## Pokyny pro vyplnění
Pokyny pro vyplnění
Ve všech listech tohoto souboru můžete měnit pouze buňky s modrým pozadím. Jedná se o tyto údaje : - údaje o firmě - jednotkové ceny položek zadané na maximálně dvě desetinná místa

## Stavba
#RTSROZP# | Soupis stavebních prací, dodávek a služeb
| Stavba: |  | P-13-2021 | ZŠ Újezd u Brna - stavební úpravy vyvolané novým PBŘS
| Zadavatel | [5 empty] | IČO:
DIČ:
| Projektant: | [5 empty] | IČO:
DIČ:
| Zhotovitel: | [5 empty] | IČO:
DIČ:
Vypracoval:
| Rozpis ceny | [6 empty] | Celkem
HSV | HSV | [6 empty] | 0
PSV | PSV | [6 empty] | 0
MON | MON | [6 empty] | 0
VN | Vedlejší náklady | [6 empty] | 0
ON | Ostatní náklady | [6 empty] | 0
| Celkem | [6 empty] | 0
Rekapitulace daní
0 | Základ pro sníženou DPH |  |  | 15 | % | 0 |  |  | CZK
0 | Snížená DPH |  |  | 15 | % | 0 |  |  | CZK
0 | Základ pro základní DPH |  |  | 21 | % | 0 |  |  | CZK
0 | Základní DPH |  |  | 21 | % | 0 |  |  | CZK
0 | Zaokrouhlení |  |  |  |  | 0 |  |  | CZK
| Cena celkem bez DPH |  |  |  |  | 0 |  |  | CZK
0 | Cena celkem s DPH |  |  |  |  | 0 |  |  | CZK
|  | v |  |  | dne
|  |  | Za zhotovitele |  |  |  | Za objednatele
Rekapitulace dílčích částí
#CASTI>> | Číslo | Název |  |  | Základ pro sníženou DPH | Základ pro základní DPH | DPH celkem | Cena celkem | %
1 | Stavba |  |  |  | 0 | 0 | 0 | 0
2 |  | Stavební objekt |  |  |  |  | 0
2 | SO 01 | Základní škola |  |  | 0 | 0 | 0 | 0
3 | 01 | Architektonicko stavební řešení |  |  | 0 | 0 | 0 | 0
3 | 02 | ZTI rozvody požární vody |  |  | 0 | 0 | 0 | 0
| Celkem za stavbu |  |  |  | 0 | 0 | 0 | 0 | 0
#POPR | Popis rozpočtu: 02 - ZTI rozvody požární vody
| D+M vyjadřuje popis položky obsahující dodávku a montáž zařízenení včetně uvedení do provozu. | [8 empty] | D+M vyjadřuje popis položky obsahující dodávku a montáž zařízenení včetně uvedení do provozu.
| Zhotovitel je povinen provést na svůj náklad veškeré práce a dodávky, které jsou v projektové dokumentaci obsaženy, bez ohledu na to, zda jsou obsaženy v textové anebo ve výkresové části, jakož i práce, které v dokumentaci sice obsaženy nejsou, ale které jsou nezbytné pro provedení díla a jeho řádné fungování. Je v zájmu zhotovitele jako odborné firmy se řádně seznámit s projektovou dokumentací a v případě zjištění absence technologie nebo její části, která je bezpodmínečně nutná k realizaci a správnému provozu zařízení, tuto technologii či její část zapracovat jak v cenové kalkulaci, tak při realizaci. Zároveň zhotovitel o této skutečnosti informuje neprodleně investora a projektanta technologie. | [8 empty] | Zhotovitel je povinen provést na svůj náklad veškeré práce a dodávky, které jsou v projektové dokumentaci obsaženy, bez ohledu na to, zda jsou obsaženy v textové anebo ve výkresové části, jakož i práce, které v dokumentaci sice obsaženy nejsou, ale které jsou nezbytné pro provedení díla a jeho řádné fungování. Je v zájmu zhotovitele jako odborné firmy se řádně seznámit s projektovou dokumentací a v případě zjištění absence technologie nebo její části, která je bezpodmínečně nutná k realizaci a správnému provozu zařízení, tuto technologii či její část zapracovat jak v cenové kalkulaci, tak při realizaci. Zároveň zhotovitel o této skutečnosti informuje neprodleně investora a projektanta technologie.
| Zhotovitel si vytvoří dílenskou dokumentaci, kde bude vyřešeno nastavení a zaregulování celého systému dle použitých výrobců. | [8 empty] | Zhotovitel si vytvoří dílenskou dokumentaci, kde bude vyřešeno nastavení a zaregulování celého systému dle použitých výrobců.
| Projektování dokumentace není nadřazena pokynům výrobců a jejich návodů. Zhotovitel je povinen se seznámit s konkrétními pokyny výrobců jednotlivých zařízení. | [8 empty] | Projektování dokumentace není nadřazena pokynům výrobců a jejich návodů. Zhotovitel je povinen se seznámit s konkrétními pokyny výrobců jednotlivých zařízení.
| Zhotovitel musí do nabídkové ceny zohlednit veškeré náklady vyplývající ze specifických nároků na montáž zařízení jednotlivých výrobců. | [8 empty] | Zhotovitel musí do nabídkové ceny zohlednit veškeré náklady vyplývající ze specifických nároků na montáž zařízení jednotlivých výrobců.
Rekapitulace dílů
| Číslo | Název |  |  | Typ dílu |  |  | Celkem | %
| 3 | Svislé a kompletní konstrukce |  |  | HSV |  |  | 0
| 4 | Vodorovné konstrukce |  |  | HSV |  |  | 0
| 40 | Požární ucpávky |  |  | HSV |  |  | 0
| 61 | Úpravy povrchů vnitřní |  |  | HSV |  |  | 0
| 64 | Výplně otvorů |  |  | HSV |  |  | 0
| 95 | Dokončovací konstrukce na pozemních stavbách |  |  | HSV |  |  | 0
| 96 | Bourání konstrukcí |  |  | HSV |  |  | 0
| 99 | Staveništní přesun hmot |  |  | HSV |  |  | 0
| 722 | Vnitřní vodovod |  |  | PSV |  |  | 0
| 728 | Vzduchotechnika |  |  | PSV |  |  | 0
| 734 | Armatury |  |  | PSV |  |  | 0
| 766 | Konstrukce truhlářské |  |  | PSV |  |  | 0
| 767 | Konstrukce zámečnické |  |  | PSV |  |  | 0
| 783 | Nátěry |  |  | PSV |  |  | 0
| 784 | Malby |  |  | PSV |  |  | 0
| 799 | Ostatní |  |  | PSV |  |  | 0
| D96 | Přesuny suti a vybouraných hmot |  |  | PSU |  |  | 0
| VN | Vedlejší náklady |  |  | VN |  |  | 0
| ON | Ostatní náklady |  |  | ON |  |  | 0
| Cena celkem | [6 empty] | 0 | 0
Note on D11: Název
Note on I11: IČO
Note on D12: Ulice
Note on I12: DIČ
Note on D13: PSČ
Note on E13: Místo

## VzorPolozky (hidden)
Položkový rozpočet
S:
O:
R:

## SO 01 01 Pol
Položkový soupis prací a dodávek | [26 empty] | #TypZaznamu#
S: | P-13-2021 | ZŠ Újezd u Brna - stavební úpravy vyvolané novým PBŘS | [24 empty] | STA
O: | SO 01 | Základní škola | [21 empty] | STA |  |  | OBJ
R: | 01 | Architektonicko stavební řešení | [24 empty] | ROZ
P.č. | Číslo položky | Název položky | MJ | Množství | Cena / MJ | Celkem | Dodávka | Dodávka celk. | Montáž | Montáž celk. | DPH | Cena s DPH | Hmotnost / MJ | Hmotnost celk.(t) | Dem. hmotnost / MJ | Dem. hmotnost celk.(t) | Ceník | Cen. soustava / platnost | Cenová úroveň | Nhod / MJ | Nhod celk. | Dodavatel | Typ položky
Díl: | 3 | Svislé a kompletní konstrukce |  |  |  | 0 |  | 0 |  | 0 |  | 0 |  | 4.29 |  | 0 |  |  |  |  | 101.58 | [5 empty] | DIL
1 | 310237281RT1 | Zazdívka otvorů o ploše přes 0,09 m2 do 0,25 m2 ve zdivu nadzákladovém cihlami pálenými o tloušťce zdi přes 750 do 900 mm | kus | 1 |  | 0 |  | 0 |  | 0 | 21 | 0 | 0.36886 | 0.37 | 0 | 0 | 801-4 | RTS 21/ I | RTS 21/ II | 1.33 | 1.33 |  | Práce |  |  |  | POL1_
|  | včetně pomocného pracovního lešení | [24 empty] | SPI
|  | požadavek ZTI : | [24 empty] | VV | 0
|  | zazdění přístupu do instalačního kanálu : 1 |  | 1 | [22 empty] | VV | 0
2 | 310271520R00 | Zazdívka otvorů z pórobetonových tvárnic plochy od 0,25 m2 do 1 m2 , tloušťka zdiva 200 mm | m3 | 0.108 |  | 0 |  | 0 |  | 0 | 21 | 0 | 0.74602 | 0.08 | 0 | 0 | 801-4 | RTS 21/ I | RTS 21/ II | 8.16 | 0.88 |  | Práce |  |  |  | POL1_
|  | ve zdivu nadzákladovém, včetně pomocného pracovního lešení | [24 empty] | SPI
|  | zazdění okna 2NP budova C : 1,2*0,6*0,15 |  | 0.108 | [22 empty] | VV | 0
3 | 310271620R00 | Zazdívka otvorů z pórobetonových tvárnic plochy od 1 m2 do 4 m2, tloušťka zdiva 200 mm | m3 | 0.5713 |  | 0 |  | 0 |  | 0 | 21 | 0 | 0.74602 | 0.43 | 0 | 0 | 801-4 | RTS 21/ I | RTS 21/ II | 6.78 | 3.87 |  | Práce |  |  |  | POL1_
|  | ve zdivu nadzákladovém, včetně pomocného pracovního lešení | [24 empty] | SPI
|  | Zazdění dveří v 1PP - C (šatna) : 1,45*1,97*0,2 |  | 0.5713 | [22 empty] | VV | 0
4 | 317121049R00 | Překlady pórobetonové nenosné délky 2500 mm, šířky 100 mm, výšky 249 mm | kus | 4 |  | 0 |  | 0 |  | 0 | 21 | 0 | 0.05272 | 0.21 | 0 | 0 | 801-1 | RTS 21/ I | RTS 21/ II | 0.58 | 2.32 |  | Práce |  |  |  | POL1_
|  | Překlad v budově C : | [24 empty] | VV | 0
|  | 1PP : 2 |  | 2 | [22 empty] | VV | 0
|  | 1NP : 1 |  | 1 | [22 empty] | VV | 0
|  | 2NP : 1 |  | 1 | [22 empty] | VV | 0
5 | 342012224RT1 | Příčky z desek sádrokartonových jednoduché opláštění, jednoduchá konstrukce CW 75 tloušťka příčky 100 mm, desky protipožární impregnované, tloušťky 12,5 mm, tloušťka izolace 80 mm, požární odolnost EI 45 | m2 | 36.519 |  | 0 |  | 0 |  | 0 | 21 | 0 | 0.03113 | 1.14 | 0 | 0 | 801-1 | RTS 21/ I | RTS 21/ II | 0.99 | 36.15 |  | Práce |  |  |  | POL1_
|  | zřízení nosné konstrukce příčky, vložení tepelné izolace tl. do 5 cm, montáž desek, tmelení spár Q2 a úprava rohů. Včetně dodávek materiálu. | [24 empty] | SPI |  | zřízení nosné konstrukce příčky, vložení tepelné izolace tl. do 5 cm, montáž desek, tmelení spár Q2 a úprava rohů. Včetně dodávek materiálu.
|  | Sádrokarotnové příčky 4NP budova B : | [24 empty] | VV | 0
|  | Telekomunikační zařízení : 3,7*2,6-0,9*2,02 |  | 7.802 | [22 empty] | VV | 0
|  | 2*(1,0*2,6+2,0*0,75+((2,0*1,85)/2)) |  | 11.9 | [22 empty] | VV | 0
|  | 3,7*0,75 |  | 2.775 | [22 empty] | VV | 0
|  | Serverovna : 2*1,45*2,6+2*1,6*2,6-0,9*2,02 |  | 14.042 | [22 empty] | VV | 0
6 | 342256253R00 | Příčky z cihel a tvárnic nepálených příčky z příčkovek pórobetonových tloušťky 100 mm | m2 | 19.0225 |  | 0 |  | 0 |  | 0 | 21 | 0 | 0.07454 | 1.42 | 0 | 0 | 801-1 | RTS 21/ I | RTS 21/ II | 0.54 | 10.27 |  | Práce |  |  |  | POL1_
|  | včetně pomocného lešení | [24 empty] | SPI
|  | Budova C - 1PP : 2,975*3,5-1,9*2,1 |  | 6.4225 | [22 empty] | VV | 0
|  | 1,25*3,5-0,9*2,1 |  | 2.485 | [22 empty] | VV | 0
|  | Budova C - 1NP : 2,42*3,5-1,0*2,1 |  | 6.37 | [22 empty] | VV | 0
|  | Budova C - 2NP : 2,45*3,5-2,1*2,3 |  | 3.745 | [22 empty] | VV | 0
7 | 342264051RT2 | Podhledy na kovové konstrukci opláštěné deskami sádrokartonovými nosná konstrukce z profilů CD s přímým uchycením 1x deska, tloušťky 12,5 mm, protipožární, bez izolace | m2 | 46.2939 |  | 0 |  | 0 |  | 0 | 21 | 0 | 0.01373 | 0.64 | 0 | 0 | 801-1 | RTS 21/ I | RTS 21/ II | 1.01 | 46.76 |  | Práce |  |  |  | POL1_
[27 empty] | VV | 0
|  | č.m. 0.16 - 1PP-B : 1,78*19,3 |  | 34.354 | [22 empty] | VV | 0
|  | č.m. 0.15 - 1PP - C : 2,69*1,51 |  | 4.0619 | [22 empty] | VV | 0
|  | č.m. 0.04 - 1PP - C : 3,120*2,525 |  | 7.878 | [22 empty] | VV | 0
Díl: | 4 | Vodorovné konstrukce |  |  |  | 0 |  | 0 |  | 0 |  | 0 |  | 1.22 |  | 0 |  |  |  |  | 67.87 | [5 empty] | DIL
8 | 411081423RX | D+M samonos. podhledu SDK tl.desky 12,5 a 18 mm,2xpruh SDK,ocel rošt,2xR-CW profil,MW 40mm,EI 30 DP1, podrobněji viz PBŘ | m2 | 16.121 |  | 0 |  | 0 |  | 0 | 21 | 0 | 0.07597 | 1.22 | 0 | 0 |  | Vlastní | RTS 21/ I | 4.21 | 67.87 |  | Práce |  |  |  | POL1_
|  | Samonostný podhled ve 4NP budovy B : | [24 empty] | VV | 0
|  | Telekomunikační zařízení : 1,0*3,7+2,73*3,7 |  | 13.801 | [22 empty] | VV | 0
|  | Servrovna : 1,45*1,6 |  | 2.32 | [22 empty] | VV | 0
Díl: | 40 | Požární ucpávky |  |  |  | 0 |  | 0 |  | 0 |  | 0 |  | 0 |  | 0 |  |  |  |  | 0.54 | [5 empty] | DIL
9 | 40-001 | D+M Požární zpěnovací páska s instalací do dveřních křídel, včetně provedení drážek | m | 158.91 |  | 0 |  | 0 |  | 0 | 21 | 0 | 0 | 0 | 0 | 0 |  | Vlastní | Indiv | 0 | 0 |  | Práce |  |  |  | POL1_
|  | 1NP - A : 5*(2*2,43+1,2) |  | 30.3 | [22 empty] | VV | 0
|  | 1NP - A/B : 2*2,2+1,2 |  | 5.6 | [22 empty] | VV | 0
|  | 1NP - B : 5*(2*2,13+0,94) |  | 26 | [22 empty] | VV | 0
|  | 2NP - A : 6*(2*2,4+1,2) |  | 36 | [22 empty] | VV | 0
|  | 2NP - A/B : 2*2,27+1,12 |  | 5.66 | [22 empty] | VV | 0
|  | 2NP - B : 3*(2*2,13+0,94)+2*(2*1,97+0,8) |  | 25.08 | [22 empty] | VV | 0
|  | 3NP - B : 3*(2*2,13+0,94)+(2*1,97+1,05)+2*(2*1,97+0,9) |  | 30.27 | [22 empty] | VV | 0
10 | 40-002 | D+M Ucpávky protipožární rozvodů elektro, včetně zapravení okolní omítky, podrobněji viz PBŘ | soubor | 1 |  | 0 |  | 0 |  | 0 | 21 | 0 | 0 | 0 | 0 | 0 |  | Vlastní | Indiv | 0.54 | 0.54 |  | Práce |  |  |  | POL1_0
11 | 72130006TX | Protipožární manžeta pro potrubí do DN50, včetně montáže a příslušenství, včetně zapravení okolní omítky | ks | 50 |  | 0 |  | 0 |  | 0 | 21 | 0 | 0 | 0 | 0 | 0 |  | Vlastní | Indiv | 0 | 0 |  | Práce |  |  |  | POL1_
|  | - Těsnění hořlavého potrubí v daném průměru v prostupech skrze stěny a stropy požárně dělících úseků | [24 empty] | POP
|  | - Zpětně instalovatelná protipožární manžeta s krytem z galvanicky pozinkované oceli na vytvoření ohňové a kouřové bariéry okolo stávajících průchodů potrubí. | [24 empty] | POP |  | - Zpětně instalovatelná protipožární manžeta s krytem z galvanicky pozinkované oceli na vytvoření ohňové a kouřové bariéry okolo stávajících průchodů potrubí.
POP
|  | - Kotevní úhelníky a kotvy | [24 empty] | POP
|  | - Průměr trubky - rozsah: 65 - 78 mm | [24 empty] | POP
|  | - Základní materiály: Beton, Sádrokarton, Zdivo | [24 empty] | POP
|  | - Bez kontrol, bez štítků a bez dokumentace zhotovení. | [24 empty] | POP
|  | potrubí vodovodu a topení procházející skrz stěnu vč. rerzervy : 50 |  | 50 | [22 empty] | VV | 0
12 | 72130007TX | Protipožární manžeta pro potrubí do DN150, včetně montáže a příslušenství, včetně zapravení okolní omítky | ks | 20 |  | 0 |  | 0 |  | 0 | 21 | 0 | 0 | 0 | 0 | 0 |  | Vlastní | Indiv | 0 | 0 |  | Práce |  |  |  | POL1_
|  | - Těsnění hořlavého potrubí v daném průměru v prostupech skrze stěny a stropy požárně dělících úseků | [24 empty] | POP
|  | - Zpětně instalovatelná protipožární manžeta s krytem z galvanicky pozinkované oceli na vytvoření ohňové a kouřové bariéry okolo stávajících průchodů potrubí. | [24 empty] | POP |  | - Zpětně instalovatelná protipožární manžeta s krytem z galvanicky pozinkované oceli na vytvoření ohňové a kouřové bariéry okolo stávajících průchodů potrubí.
POP
|  | - Kotevní úhelníky a kotvy | [24 empty] | POP
|  | - Průměr trubky - rozsah: 92 - 115 mm | [24 empty] | POP
|  | - Základní materiály: Beton, Sádrokarton, Zdivo | [24 empty] | POP
|  | - Bez kontrol, bez štítků a bez dokumentace zhotovení. | [24 empty] | POP
|  | potrubí plynu a kanalizace procházející skrz stěnu vč. rerzervy : 20 |  | 20 | [22 empty] | VV | 0
13 | 721306001TX | Kontrola provedení požární ucpávky, označení štítkem a zanesení do dokumentace požárních ucpávek | ks | 180 |  | 0 |  | 0 |  | 0 | 21 | 0 | 0 | 0 | 0 | 0 |  | Vlastní | Indiv | 0 | 0 |  | Práce |  |  |  | POL1_
|  | Odkaz na mn. položky pořadí 11 : 50,00000 |  | 50 | [22 empty] | VV | 5
|  | Odkaz na mn. položky pořadí 12 : 20,00000 |  | 20 | [22 empty] | VV | 5
|  | Odkaz na mn. položky pořadí 14 : 60,00000 |  | 60 | [22 empty] | VV | 5
|  | Odkaz na mn. položky pořadí 15 : 50,00000 |  | 50 | [22 empty] | VV | 5
14 | 722450010TX | Požární ucpávka potrubních rozvodů do DN 50 stropem tl. á 250mm, včetně montáže a příslušenství, včetně zapravení okolní omítky | ks | 60 |  | 0 |  | 0 |  | 0 | 21 | 0 | 0 | 0 | 0 | 0 |  | Vlastní | Indiv | 0 | 0 |  | Práce |  |  |  | POL1_
|  | Zpěňující protipožární tmel na bázi vody a bez obsahu silikonu pro požární těsnění prostupů. Oboustranná aplikace. Hloubka vytmelení min. 25mm, 1x kus skupiny potrubí vodovodu cirkulace, studené a teplé vody. | [24 empty] | POP |  | Zpěňující protipožární tmel na bázi vody a bez obsahu silikonu pro požární těsnění prostupů. Oboustranná aplikace. Hloubka vytmelení min. 25mm, 1x kus skupiny potrubí vodovodu cirkulace, studené a teplé vody.
|  | potrubí vodovodu a topení procházející skrz strop vč. rezervy : 60 |  | 60 | [22 empty] | VV | 0
15 | 722450010TX2 | Požární ucpávka potrubních rozvodů do DN 150 stropem tl. á 250mm, včetně montáže a příslušenství, včetně zapravení okolní omítky | ks | 50 |  | 0 |  | 0 |  | 0 | 21 | 0 | 0 | 0 | 0 | 0 |  | Vlastní | Indiv | 0 | 0 |  | Práce |  |  |  | POL1_
|  | potrubí plynu a kanalizace procházející skrz strop vč. rezervy : 50 |  | 50 | [22 empty] | VV | 0
Díl: | 61 | Úpravy povrchů vnitřní |  |  |  | 0 |  | 0 |  | 0 |  | 0 |  | 4.22 |  | 0 |  |  |  |  | 112.61 | [5 empty] | DIL
16 | 612403380RV1 | Hrubá výplň rýh ve stěnách, jakoukoliv maltou maltou ze suchých směsí 30 x 30 mm | m | 10 |  | 0 |  | 0 |  | 0 | 21 | 0 | 0.00056 | 0.01 | 0 | 0 | 801-4 | RTS 21/ I | RTS 21/ II | 0.12 | 1.2 |  | Práce |  |  |  | POL1_
|  | jakékoliv šířky rýhy, | [24 empty] | SPI
|  | požadavek ZTI : | [24 empty] | VV | 0
|  | zapravení rýhy pro potrubí pro nové hydranty : 10,0 |  | 10 | [22 empty] | VV | 0
17 | 612403386RV1 | Hrubá výplň rýh ve stěnách, jakoukoliv maltou maltou ze suchých směsí 100 x 100 mm | m | 2 |  | 0 |  | 0 |  | 0 | 21 | 0 | 0.00618 | 0.01 | 0 | 0 | 801-4 | RTS 21/ I | RTS 21/ II | 0.25 | 0.5 |  | Práce |  |  |  | POL1_
|  | jakékoliv šířky rýhy, | [24 empty] | SPI
|  | požadavek ZTI : | [24 empty] | VV | 0
|  | zapravení rýhy pro potrubí pro nové hydranty : 2,0 |  | 2 | [22 empty] | VV | 0
18 | 612409991RT2 | Začištění omítek kolem oken, dveří a obkladů apod. s použitím suché maltové směsi | m | 17.46 |  | 0 |  | 0 |  | 0 | 21 | 0 | 0.00238 | 0.04 | 0 | 0 | 801-4 | RTS 21/ I | RTS 21/ II | 0.18 | 3.14 |  | Práce |  |  |  | POL1_
|  | Oprava omítek po vybouraných zárubních : | [24 empty] | VV | 0
|  | D01 - budova A, 1PP : 2*1,97+0,9 |  | 4.84 | [22 empty] | VV | 0
|  | D12 - budova A, 1NP : 2*2,35+1,27 |  | 5.97 | [22 empty] | VV | 0
|  | D13 - budova B, 1NP : 2*2,56+1,53 |  | 6.65 | [22 empty] | VV | 0
19 | 612423531RT2 | Omítka rýh ve stěnách maltou vápennou štuková, o šířce rýhy do 150 mm, | m2 | 1.4 |  | 0 |  | 0 |  | 0 | 21 | 0 | 0.03829 | 0.05 | 0 | 0 | 801-4 | RTS 21/ I | RTS 21/ II | 1.88 | 2.63 |  | Práce |  |  |  | POL1_
|  | z pomocného pracovního lešení o výšce podlahy do 1900 mm a pro zatížení do 1,5 kPa, | [24 empty] | SPI
|  | Oprava omítka po rýhách 3x3 cm pro hydranty : 10,0*0,1 |  | 1 | [22 empty] | VV | 0
|  | Oprava omítka po rýhách 5x7 cm pro hydranty : 2,0*0,2 |  | 0.4 | [22 empty] | VV | 0
20 | 612474611RT1 | Omítka vnitřní stěn ze suché směsi třívrstvá, vápenocementové jádro, vápenný štuk, na pálené cihly a tvarovky, ruční zpracování | m2 | 128.216 |  | 0 |  | 0 |  | 0 | 21 | 0 | 0.03203 | 4.11 | 0 | 0 | 801-1 | RTS 21/ I | RTS 21/ II | 0.82 | 105.14 |  | Práce |  |  |  | POL1_
|  | kompletní souvrství | [24 empty] | SPI
|  | Omítka po odstranění OSB desek 0.16 budova B : 2*19,3*2,1 |  | 81.06 | [22 empty] | VV | 0
|  | Omítka po odstranění palubek na schodišti 0.23 budova B : 2*6,17*2,6+3,8*2,6-1,530*2,6 |  | 37.986 | [22 empty] | VV | 0
|  | Vybourané okno - budova C, 2NP : 2*1,4*0,8 |  | 2.24 | [22 empty] | VV | 0
|  | Zazděné dveře - budova C, 1PP : 2*1,65*2,1 |  | 6.93 | [22 empty] | VV | 0
Díl: | 64 | Výplně otvorů |  |  |  | 0 |  | 0 |  | 0 |  | 0 |  | 0.48 |  | 0 |  |  |  |  | 21.74 | [5 empty] | DIL
21 | 642942111RT4 | Osazení zárubní dveřních ocelových bez dveřních křídel, do zdiva včetně kotvení, na jakoukoliv cementovou maltu, s vybetonováním prahu v zárubni a s osazením špalíků nebo latí pro dřevěný práh včetně dodávky zárubní 80 x 197 x 11 cm | kus | 1 |  | 0 |  | 0 |  | 0 | 21 | 0 | 0.02957 | 0.03 | 0 | 0 | 801-1 | RTS 21/ I | RTS 21/ II | 1.86 | 1.86 |  | Práce |  |  |  | POL1_
|  | Budova C - 1PP : 1 |  | 1 | [22 empty] | VV | 0
22 | 642942111RT5 | Osazení zárubní dveřních ocelových bez dveřních křídel, do zdiva včetně kotvení, na jakoukoliv cementovou maltu, s vybetonováním prahu v zárubni a s osazením špalíků nebo latí pro dřevěný práh včetně dodávky zárubní 90 x 197 x 11 cm | kus | 1 |  | 0 |  | 0 |  | 0 | 21 | 0 | 0.02977 | 0.03 | 0 | 0 | 801-1 | RTS 21/ I | RTS 21/ II | 1.86 | 1.86 |  | Práce |  |  |  | POL1_
|  | Budova C - 1NP : 1 |  | 1 | [22 empty] | VV | 0
23 | 642944121RT5 | Ocelové zárubně osazované dodatečně šířky 900 mm, výšky 1970 mm, hloubky 110 mm | kus | 1 |  | 0 |  | 0 |  | 0 | 21 | 0 | 0.06491 | 0.06 | 0 | 0 | 801-4 | RTS 21/ I | RTS 21/ II | 2.1 | 2.1 |  | Práce |  |  |  | POL1_
|  | lisované nebo z úhelníků s vybetonováním prahu, z pomocného pracovního lešení o výšce podlahy do 1900 mm a pro zatížení do 1,5 kPa, včetně dodávky zárubně | [24 empty] | SPI |  | lisované nebo z úhelníků s vybetonováním prahu, z pomocného pracovního lešení o výšce podlahy do 1900 mm a pro zatížení do 1,5 kPa, včetně dodávky zárubně
|  | budova A - 1PP : 1 |  | 1 | [22 empty] | VV | 0
24 | 64/D01 | D+M Protipož. dv. 900/1970 mm jednokř., pož. odol. EI 30 DP1-C, podrobněji viz Výpis výplní | ks | 1 |  | 0 |  | 0 |  | 0 | 21 | 0 | 0 | 0 | 0 | 0 |  | Vlastní | Indiv | 0 | 0 |  | Práce |  |  |  | POL1_
|  | Budova A - 1PP : 1 |  | 1 | [22 empty] | VV | 0
25 | 64/D02 | D+M Protipož. dv. 900/1970 mm jednokř., pož. odol. EI 30 DP1-C-S200, podrobněji viz Výpis výplní | ks | 1 |  | 0 |  | 0 |  | 0 | 21 | 0 | 0 | 0 | 0 | 0 |  | Vlastní | Indiv | 0 | 0 |  | Práce |  |  |  | POL1_
|  | budova B - 1PP : 1 |  | 1 | [22 empty] | VV | 0
26 | 64/D03 | D+M Protipož. dv. 900/1970 mm jednokř., pož. odol. EI 30 DP1-C-S200, práh, podrobněji viz Výpis výplní | ks | 1 |  | 0 |  | 0 |  | 0 | 21 | 0 | 0 | 0 | 0 | 0 |  | Vlastní | Indiv | 0 | 0 |  | Práce |  |  |  | POL1_
|  | budova B - 1PP : 1 |  | 1 | [22 empty] | VV | 0
27 | 64/D04 | D+M Protipož. dv. 820/2000 mm jednokř., pož. odol. EI 30 DP1-C, práh, podrobněji viz Výpis výplní | ks | 1 |  | 0 |  | 0 |  | 0 | 21 | 0 | 0 | 0 | 0 | 0 |  | Vlastní | Indiv | 0 | 0 |  | Práce |  |  |  | POL1_
|  | Budova B - 1PP : 1 |  | 1 | [22 empty] | VV | 0
28 | 64/D05 | D+M Protipož. dv. 1250/1970 mm dvoukř., pož. odol. EI 60 DP1-C-S200, Podrobněji viz Výpis výplní | ks | 3 |  | 0 |  | 0 |  | 0 | 21 | 0 | 0 | 0 | 0 | 0 |  | Vlastní | Indiv | 0 | 0 |  | Práce |  |  |  | POL1_
|  | Mezi budovou B a C : | [24 empty] | VV | 0
|  | 1PP : 1 |  | 1 | [22 empty] | VV | 0
|  | Budova C : | [24 empty] | VV | 0
|  | 1PP : 2 |  | 2 | [22 empty] | VV | 0
29 | 64/D06 | D+M Protipož. dv. 900/1970 mm jednokř., pož. odol. EI 60 DP1-C-S200, podrobněji viz Výpis výplní | ks | 1 |  | 0 |  | 0 |  | 0 | 21 | 0 | 0 | 0 | 0 | 0 |  | Vlastní | Indiv | 0 | 0 |  | Práce |  |  |  | POL1_
|  | Bidova C - 1PP : 1 |  | 1 | [22 empty] | VV | 0
30 | 64/D07 | D+M Protipož. dv. 1800/1970 mm dvoukř., pož. odol. EI 60 DP1-C-S200, Podrobněji viz Výpis výplní | ks | 1 |  | 0 |  | 0 |  | 0 | 21 | 0 | 0 | 0 | 0 | 0 |  | Vlastní | Indiv | 0 | 0 |  | Práce |  |  |  | POL1_
|  | Budova C - 1PP : 1 |  | 1 | [22 empty] | VV | 0
31 | 64/D08 | D+M Protipož. dv. 800/1970 mm jednokř., pož. odol. EI 45 DP1-C-S200, podrobněji viz Výpis výplní | ks | 1 |  | 0 |  | 0 |  | 0 | 21 | 0 | 0 | 0 | 0 | 0 |  | Vlastní | Indiv | 0 | 0 |  | Práce |  |  |  | POL1_
|  | budova C - 1PP : 1 |  | 1 | [22 empty] | VV | 0
32 | 64/D09 | D+M Protipož. dv. 900/1970 mm jednokř., pož. odol. EW 60 DP1-C, práh, podrobněji viz Výpis výplní | ks | 1 |  | 0 |  | 0 |  | 0 | 21 | 0 | 0 | 0 | 0 | 0 |  | Vlastní | Indiv | 0 | 0 |  | Práce |  |  |  | POL1_
|  | Budova C - 1PP : 1 |  | 1 | [22 empty] | VV | 0
33 | 64/D10 | D+M Protipož. dv. 800/1970 mm jednokř., pož. odol. EW 45 DP1-C, podrobněji viz Výpis výplní | ks | 1 |  | 0 |  | 0 |  | 0 | 21 | 0 | 0 | 0 | 0 | 0 |  | Vlastní | Indiv | 0 | 0 |  | Práce |  |  |  | POL1_
|  | Budova C - 1PP : 1 |  | 1 | [22 empty] | VV | 0
34 | 64/D11 | D+M Protipož. dv. 1200/1970 mm dvoukř., pož. odol. EI 30 DP3, podrobněji viz Výpis výplní | ks | 1 |  | 0 |  | 0 |  | 0 | 21 | 0 | 0 | 0 | 0 | 0 |  | Vlastní | Indiv | 0 | 0 |  | Práce |  |  |  | POL1_
|  | Budova A - 1NP : 1 |  | 1 | [22 empty] | VV | 0
35 | 64/D12 | D+M Protipož. dv. 1250/2300 mm dvoukř., pož. odol. DP1, podrobněji viz Výpis výplní | ks | 1 |  | 0 |  | 0 |  | 0 | 21 | 0 | 0 | 0 | 0 | 0 |  | Vlastní | Indiv | 0 | 0 |  | Práce |  |  |  | POL1_
|  | budova A - 1NP : 1 |  | 1 | [22 empty] | VV | 0
36 | 64/D13 | D+M Protipož. dv. 1440/2490 mm dvoukř., pož. odol. DP1, podrobněji viz Výpis výplní | ks | 1 |  | 0 |  | 0 |  | 0 | 21 | 0 | 0 | 0 | 0 | 0 |  | Vlastní | Indiv | 0 | 0 |  | Práce |  |  |  | POL1_
|  | budova B - 1NP : 1 |  | 1 | [22 empty] | VV | 0
37 | 64/D14 | D+M Protipož. dv. 900/1970 mm dvoukř., pož. odol. EI 45 DP1-C, podrobněji viz Výpis výplní | ks | 1 |  | 0 |  | 0 |  | 0 | 21 | 0 | 0 | 0 | 0 | 0 |  | Vlastní | Indiv | 0 | 0 |  | Práce |  |  |  | POL1_
|  | mezi budovami B a C - 1NP : 1 |  | 1 | [22 empty] | VV | 0
38 | 64/D15 | D+M Protipož. dv. 900/1970 mm jednokř., pož. odol. EI 45 DP1-C-S200, podrobněji viz Výpis výplní | ks | 1 |  | 0 |  | 0 |  | 0 | 21 | 0 | 0 | 0 | 0 | 0 |  | Vlastní | Indiv | 0 | 0 |  | Práce |  |  |  | POL1_
|  | budova C - 1NP : 1 |  | 1 | [22 empty] | VV | 0
39 | 64/D16 | D+M Protipož. dv. 900/1970 mm jednokř., bez pož. odol., podrobněji viz Výpis výplní | ks | 1 |  | 0 |  | 0 |  | 0 | 21 | 0 | 0 | 0 | 0 | 0 |  | Vlastní | Indiv | 0 | 0 |  | Práce |  |  |  | POL1_
|  | budova C - 1NP : 1 |  | 1 | [22 empty] | VV | 0
40 | 64/D17 | D+M Protipož. dv. 840/1800 mm jednokř., pož. odol. EI 30 DP3-C, podrobněji viz Výpis výplní | ks | 1 |  | 0 |  | 0 |  | 0 | 21 | 0 | 0 | 0 | 0 | 0 |  | Vlastní | Indiv | 0 | 0 |  | Práce |  |  |  | POL1_
|  | budova A - 2NP : 1 |  | 1 | [22 empty] | VV | 0
41 | 64/D18 | D+M Protipož. dv. 800/1970 mm jednokř., pož. odol. EI 30 DP1-C, podrobněji viz Výpis výplní | ks | 2 |  | 0 |  | 0 |  | 0 | 21 | 0 | 0 | 0 | 0 | 0 |  | Vlastní | Indiv | 0 | 0 |  | Práce |  |  |  | POL1_
|  | mezi budovami B a C : | [24 empty] | VV | 0
|  | 2NP : 1 |  | 1 | [22 empty] | VV | 0
|  | 3NP : 1 |  | 1 | [22 empty] | VV | 0
42 | 64/D19 | D+M Protipož. dv. 1450/1970 mm dvoukř., pož. odol. EI 30 DP1-C, podrobněji viz Výpis výplní | ks | 2 |  | 0 |  | 0 |  | 0 | 21 | 0 | 0 | 0 | 0 | 0 |  | Vlastní | Indiv | 0 | 0 |  | Práce |  |  |  | POL1_
|  | mezi budovami B a C : | [24 empty] | VV | 0
|  | 2NP : 1 |  | 1 | [22 empty] | VV | 0
|  | 3NP : 1 |  | 1 | [22 empty] | VV | 0
43 | 64/D20 | D+M Protipož. dv. 900/1970 mm jednokř., pož. odol. EI 30 DP1-C, podrobněji viz Výpis výplní | ks | 1 |  | 0 |  | 0 |  | 0 | 21 | 0 | 0 | 0 | 0 | 0 |  | Vlastní | Indiv | 0 | 0 |  | Práce |  |  |  | POL1_
|  | budova C : 1 |  | 1 | [22 empty] | VV | 0
44 | 64/D21 | D+M Protipož. dv. 900/1970 mm jednokř., pož. odol. EI 30 DP3, podrobněji viz Výpis výplní | ks | 1 |  | 0 |  | 0 |  | 0 | 21 | 0 | 0 | 0 | 0 | 0 |  | Vlastní | Indiv | 0 | 0 |  | Práce |  |  |  | POL1_
|  | budova C - 2NP : 1 |  | 1 | [22 empty] | VV | 0
45 | 64/D22 | D+M Protipož. dv. 850/1970 mm jednokř., pož. odol. EI 30 DP3-C, podrobněji viz Výpis výplní | ks | 2 |  | 0 |  | 0 |  | 0 | 21 | 0 | 0 | 0 | 0 | 0 |  | Vlastní | Indiv | 0 | 0 |  | Práce |  |  |  | POL1_
|  | budova B - 3NP : 2 |  | 2 | [22 empty] | VV | 0
46 | 64/D23 | D+M Protipož. dv. 600/1970 mm jednokř., pož. odol. EI 30 DP3-C, podrobněji viz Výpis výplní | ks | 2 |  | 0 |  | 0 |  | 0 | 21 | 0 | 0 | 0 | 0 | 0 |  | Vlastní | Indiv | 0 | 0 |  | Práce |  |  |  | POL1_
|  | budova B - 4NP : 2 |  | 2 | [22 empty] | VV | 0
47 | 64/D24 | D+M Protipož. dv. 800/1970 mm jednokř., pož. odol. EI 30 DP1-C, s mřížkou, podrobněji viz Výpis výplní | ks | 2 |  | 0 |  | 0 |  | 0 | 21 | 0 | 0 | 0 | 0 | 0 |  | Vlastní | Indiv | 0 | 0 |  | Práce |  |  |  | POL1_
|  | budova B - 4NP : 2 |  | 2 | [22 empty] | VV | 0
48 | 64/D25 | D+M Protipož. dv. 1250/1970 mm dvoukř., pož. odol. EW 30 DP3-C, podrobněji viz Výpis výplní | ks | 1 |  | 0 |  | 0 |  | 0 | 21 | 0 | 0 | 0 | 0 | 0 |  | Vlastní | Indiv | 0 | 0 |  | Práce |  |  |  | POL1_
|  | budova C - 1NP : 1 |  | 1 | [22 empty] | VV | 0
49 | 64/D26 | D+M Protipož. dv. 900/1970 mm jednokř., pož. odol. EW 30 DP3-C, podrobněji viz Výpis výplní | ks | 1 |  | 0 |  | 0 |  | 0 | 21 | 0 | 0 | 0 | 0 | 0 |  | Vlastní | Indiv | 0 | 0 |  | Práce |  |  |  | POL1_
|  | budova C - 1NP : 1 |  | 1 | [22 empty] | VV | 0
50 | 64/D27 | D+M Protipož. dv. 12500/1970 mm jednokř., pož. odol. EW 30 DP3-C, podrobněji viz Výpis výplní | ks | 1 |  | 0 |  | 0 |  | 0 | 21 | 0 | 0 | 0 | 0 | 0 |  | Vlastní | Indiv | 0 | 0 |  | Práce |  |  |  | POL1_
|  | budova C - 1NP : 1 |  | 1 | [22 empty] | VV | 0
51 | 64/D29 | D+M Protipož. dv. 900/1970 mm jednokř., pož. odol. EI 45 DP1-C-S200, práh, podrobněji viz Výpis výplní | ks | 1 |  | 0 |  | 0 |  | 0 | 21 | 0 | 0 | 0 | 0 | 0 |  | Vlastní | Indiv | 0 | 0 |  | Práce |  |  |  | POL1_
|  | budova C - 1NP : 1 |  | 1 | [22 empty] | VV | 0
52 | 64/D30 | D+M Protipož. dv. 2000/2200 mm dvoukř., pož. odol. EI 60 DP1-C-S200, podrobněji viz Výpis výplní | ks | 1 |  | 0 |  | 0 |  | 0 | 21 | 0 | 0 | 0 | 0 | 0 |  | Vlastní | Indiv | 0 | 0 |  | Práce |  |  |  | POL1_
|  | budova C - 1PP : 1 |  | 1 | [22 empty] | VV | 0
53 | 64/D31 | D+M Protipož. dv. 2000/2200 mm dvoukř., pož. odol. EI 30 DP1-C-S200, podrobněji viz Výpis výplní | ks | 2 |  | 0 |  | 0 |  | 0 | 21 | 0 | 0 | 0 | 0 | 0 |  | Vlastní | Indiv | 0 | 0 |  | Práce |  |  |  | POL1_
|  | budova C : | [24 empty] | VV | 0
|  | 2NP : 1 |  | 1 | [22 empty] | VV | 0
|  | 3NP : 1 |  | 1 | [22 empty] | VV | 0
54 | 64/O01 | Protipož. výplň 1140x700, otev. zasunutí, pož. odol. EI 45 DP1, podrobněji viz Výpis výplní | m2 | 0.798 |  | 0 |  | 0 |  | 0 | 21 | 0 | 0 | 0 | 0 | 0 |  | Vlastní | Kalkul | 5.64 | 4.5 |  | Práce |  |  |  | POL1_
|  | Vestavba tabulí se provádí pomocí rámu z přířezů z požárních desek . Rám je spojen šrouby k ocelové nosné konstrukci příčky, do které bude okno osazeno.Do rámu okna se nalepí elastická páska, osadí skleněná tabule a zasilikonuje se . Cena obsahuje přířezy z požárních desek, skleněnou tabuli, elastickou pásku, silikon a spojovací prostředky. | [24 empty] | POP |  | Vestavba tabulí se provádí pomocí rámu z přířezů z požárních desek . Rám je spojen šrouby k ocelové nosné konstrukci příčky, do které bude okno osazeno.Do rámu okna se nalepí elastická páska, osadí skleněná tabule a zasilikonuje se . Cena obsahuje přířezy z požárních desek, skleněnou tabuli, elastickou pásku, silikon a spojovací prostředky.
|  | Okno do vrátnice 1NP - C : 1,14*0,7 |  | 0.798 | [22 empty] | VV | 0
55 | 642942221RX1 | Osazení zárubní dveřních ocelových, pl. do 4,5 m2, včetně dodávky zárubně 180 x 197 x 11 cm | kus | 1 |  | 0 |  | 0 |  | 0 | 21 | 0 | 0.05372 | 0.05 | 0 | 0 |  | Vlastní | RTS 21/ I | 2.17 | 2.17 |  | Práce |  |  |  | POL1_
|  | Budova C - 1PP : 1 |  | 1 | [22 empty] | VV | 0
56 | 642942221RX2 | Osazení zárubní dveřních ocelových, pl. do 4,5 m2, včetně dodávky zárubně 200 x 220 x 11 cm | kus | 1 |  | 0 |  | 0 |  | 0 | 21 | 0 | 0.05372 | 0.05 | 0 | 0 |  | Vlastní | Indiv | 2.17 | 2.17 |  | Práce |  |  |  | POL1_
|  | Budova C - 2NP : 1 |  | 1 | [22 empty] | VV | 0
57 | 642944121RX1 | Osazení ocelových zárubní dodatečně nad 2,5 m2, včetně dodávky zárubně 120x230x11 cm | kus | 1 |  | 0 |  | 0 |  | 0 | 21 | 0 | 0.06621 | 0.07 | 0 | 0 |  | Vlastní | RTS 21/ I | 2.1 | 2.1 |  | Práce |  |  |  | POL1_
|  | Budova A - 1NP : 1 |  | 1 | [22 empty] | VV | 0
58 | 642944221RX1 | Osazení ocelových zárubní dodatečně nad 2,5 m2., včetně dodávky zárubně 125x230x11 cm | kus | 1 |  | 0 |  | 0 |  | 0 | 21 | 0 | 0.09476 | 0.09 | 0 | 0 |  | Vlastní | RTS 21/ I | 2.49 | 2.49 |  | Práce |  |  |  | POL1_
|  | Budova A - 1NP : 1 |  | 1 | [22 empty] | VV | 0
59 | 642944221RX2 | Osazení ocelových zárubní dodatečně nad 2,5 m2., včetně dodávky zárubně 144x249x16 cm | kus | 1 |  | 0 |  | 0 |  | 0 | 21 | 0 | 0.09796 | 0.1 | 0 | 0 |  | Vlastní | RTS 21/ I | 2.49 | 2.49 |  | Práce |  |  |  | POL1_
|  | budova B - 1NP : 1 |  | 1 | [22 empty] | VV | 0
Díl: | 95 | Dokončovací konstrukce na pozemních stavbách |  |  |  | 0 |  | 0 |  | 0 |  | 0 |  | 0.1 |  | 0 |  |  |  |  | 1.02 | [5 empty] | DIL
60 | 953941312R00 | Osazení předmětů na hmoždinky osazení hasicího přístroje | kus | 6 |  | 0 |  | 0 |  | 0 | 21 | 0 | 1e-05 | 0 | 0 | 0 | 801-1 | RTS 21/ I | RTS 21/ II | 0.17 | 1.02 |  | Práce |  |  |  | POL1_
|  | Rozmístění dle výkresů PBŘS : 6 |  | 6 | [22 empty] | VV | 0
61 | 44984114R | přístoj hasicí práškový; P6Te; výtlačný prostředek dusík; náplň 6 kg; dostřik 4 m; doba činnosti min 12 s | kus | 6 |  | 0 |  | 0 |  | 0 | 21 | 0 | 0.0166 | 0.1 | 0 | 0 | SPCM | RTS 21/ I | RTS 21/ II | 0 | 0 |  | Specifikace |  |  |  | POL3_
|  | Rozmístění dle výkresů PBŘS : 6 |  | 6 | [22 empty] | VV | 0
Díl: | 96 | Bourání konstrukcí |  |  |  | 0 |  | 0 |  | 0 |  | 0 |  | 0.05 |  | 14.94 |  |  |  |  | 77.79 | [5 empty] | DIL
62 | 962031116R00 | Bourání příček z cihel pálených plných, tloušťky 140 mm | m2 | 22.3311 |  | 0 |  | 0 |  | 0 | 21 | 0 | 0.00067 | 0.01 | 0.319 | 7.12 | 801-3 | RTS 21/ I | RTS 21/ II | 0.32 | 7.15 |  | Práce |  |  |  | POL1_
|  | nebo vybourání otvorů průřezové plochy přes 4 m2 v příčkách, včetně pomocného lešení o výšce podlahy do 1900 mm a pro zatížení do 1,5 kPa (150 kg/m2), | [24 empty] | SPI |  | nebo vybourání otvorů průřezové plochy přes 4 m2 v příčkách, včetně pomocného lešení o výšce podlahy do 1900 mm a pro zatížení do 1,5 kPa (150 kg/m2),
|  | Příčka v budově C - 1PP : 2,5*3,03 |  | 7.575 | [22 empty] | VV | 0
|  | Příčka v budově C - 1NP : 2,42*3,03 |  | 7.3326 | [22 empty] | VV | 0
|  | Příčka v budově C - 2NP : 2,45*3,03 |  | 7.4235 | [22 empty] | VV | 0
63 | 962036112R00 | Demontáž sádrokartonových, sádrovláknitých příček a předstěn příčka, sádrokartonová bez minerální izolace, jednoduchá ocelová konstrukce, 1xopláštěná deskou tl. 12,5 mm | m2 | 19.572 |  | 0 |  | 0 |  | 0 | 21 | 0 | 0.00033 | 0.01 | 0.02198 | 0.43 | 801-3 | RTS 21/ I | RTS 21/ II | 0.33 | 6.46 |  | Práce |  |  |  | POL1_
|  | Budova B, 4NP - telekomunikační zařízení : 2*1,0*2,6+3,65*2,6-0,9*2,02+2*2,0*0,75+2*((2,0*1,85)/2) |  | 19.572 | [22 empty] | VV | 0
64 | 962036993R00 | Demontáž sádrokartonových, sádrovláknitých příček a předstěn příplatek za demontáž vrstvy minerální tepelné izolace, -, -, tl. 100 mm | m2 | 19.572 |  | 0 |  | 0 |  | 0 | 21 | 0 | 0 | 0 | 0.0032 | 0.06 | 801-3 | RTS 21/ I | RTS 21/ II | 0.06 | 1.17 |  | Práce |  |  |  | POL1_
|  | Odkaz na mn. položky pořadí 63 : 19,57200 |  | 19.572 | [22 empty] | VV | 5
65 | 963016111R00 | Demontáž sádrokartonových a sádrovláknitých podhledů z desek bez minerální izolace, na jednoduché ocelové konstrukci, 1x opláštěné tl. 12,5 mm | m2 | 46.2939 |  | 0 |  | 0 |  | 0 | 21 | 0 | 0.00033 | 0.02 | 0.01183 | 0.55 | 801-3 | RTS 21/ I | RTS 21/ II | 0.35 | 16.2 |  | Práce |  |  |  | POL1_
|  | č.m. 0.16 - 1PP - B : 1,78*19,3 |  | 34.354 | [22 empty] | VV | 0
|  | č.m. 0.04 - 1PP - C : 3,120*2,525 |  | 7.878 | [22 empty] | VV | 0
|  | č.m. 0.15 - 1PP - C : 1,51*2,69 |  | 4.0619 | [22 empty] | VV | 0
66 | 968061125R00 | Vyvěšení nebo zavěšení dřevěných křídel dveří, plochy do 2 m2 | kus | 16 |  | 0 |  | 0 |  | 0 | 21 | 0 | 0 | 0 | 0 | 0 | 801-3 | RTS 21/ I | RTS 21/ II | 0.05 | 0.8 |  | Práce |  |  |  | POL1_
|  | oken, dveří a vrat, s uložením a opětovným zavěšením po provedení stavebních změn, | [24 empty] | SPI
|  | 1PP - A : 1 |  | 1 | [22 empty] | VV | 0
|  | 1PP - B : 2 |  | 2 | [22 empty] | VV | 0
|  | 1PP - C : 3 |  | 3 | [22 empty] | VV | 0
|  | 1NP - C : 3 |  | 3 | [22 empty] | VV | 0
|  | 2NP - A : 1 |  | 1 | [22 empty] | VV | 0
|  | 2NP - B/C : 1 |  | 1 | [22 empty] | VV | 0
|  | 2NP - C : 1 |  | 1 | [22 empty] | VV | 0
|  | 3NP - B : 2 |  | 2 | [22 empty] | VV | 0
|  | 3NP - B/C : 1 |  | 1 | [22 empty] | VV | 0
|  | krov - B : 1 |  | 1 | [22 empty] | VV | 0
67 | 968061126R00 | Vyvěšení nebo zavěšení dřevěných křídel dveří, plochy přes 2 m2 | kus | 4 |  | 0 |  | 0 |  | 0 | 21 | 0 | 0 | 0 | 0 | 0 | 801-3 | RTS 21/ I | RTS 21/ II | 0.09 | 0.36 |  | Práce |  |  |  | POL1_
|  | oken, dveří a vrat, s uložením a opětovným zavěšením po provedení stavebních změn, | [24 empty] | SPI
|  | 1PP - C : 1 |  | 1 | [22 empty] | VV | 0
|  | 1NP - A : 1 |  | 1 | [22 empty] | VV | 0
|  | 1NP - C : 2 |  | 2 | [22 empty] | VV | 0
68 | 968062455R00 | Vybourání dřevěných rámů dveřních zárubní, plochy do 2 m2 | m2 | 1.773 |  | 0 |  | 0 |  | 0 | 21 | 0 | 0.00117 | 0 | 0.088 | 0.16 | 801-3 | RTS 21/ I | RTS 21/ II | 0.56 | 0.99 |  | Práce |  |  |  | POL1_
|  | včetně pomocného lešení o výšce podlahy do 1900 mm a pro zatížení do 1,5 kPa (150 kg/m2), | [24 empty] | SPI
|  | 1PP - A : 0,9*1,97 |  | 1.773 | [22 empty] | VV | 0
69 | 968062456R00 | Vybourání dřevěných rámů dveřních zárubní, plochy přes 2 m2 | m2 | 9.6613 |  | 0 |  | 0 |  | 0 | 21 | 0 | 0.001 | 0.01 | 0.067 | 0.65 | 801-3 | RTS 21/ I | RTS 21/ II | 0.53 | 5.12 |  | Práce |  |  |  | POL1_
|  | včetně pomocného lešení o výšce podlahy do 1900 mm a pro zatížení do 1,5 kPa (150 kg/m2), | [24 empty] | SPI
|  | 1NP - A : 1,2*2,3 |  | 2.76 | [22 empty] | VV | 0
|  | 1NP - A : 1,27*2,35 |  | 2.9845 | [22 empty] | VV | 0
|  | 1NP - B : 1,53*2,56 |  | 3.9168 | [22 empty] | VV | 0
70 | 968071113R00 | Vyvěšení nebo zavěšení kovových křídel oken, plochy přes 1,5 m2 | kus | 1 |  | 0 |  | 0 |  | 0 | 21 | 0 | 0 | 0 | 0 | 0 | 801-3 | RTS 21/ I | RTS 21/ II | 0.09 | 0.09 |  | Práce |  |  |  | POL1_
|  | s případným uložením a opětovným zavěšením po provedení stavebních změn, | [24 empty] | SPI
|  | 1NP - A : 1,0 |  | 1 | [22 empty] | VV | 0
71 | 968071125R00 | Vyvěšení nebo zavěšení kovových křídel dveří, plochy do 2 m2 | kus | 1 |  | 0 |  | 0 |  | 0 | 21 | 0 | 0 | 0 | 0 | 0 | 801-3 | RTS 21/ I | RTS 21/ II | 0.08 | 0.08 |  | Práce |  |  |  | POL1_
|  | s případným uložením a opětovným zavěšením po provedení stavebních změn, | [24 empty] | SPI
|  | budova B - 1PP : 1 |  | 1 | [22 empty] | VV | 0
72 | 968071126R00 | Vyvěšení nebo zavěšení kovových křídel dveří, plochy přes 2 m2 | kus | 11 |  | 0 |  | 0 |  | 0 | 21 | 0 | 0 | 0 | 0 | 0 | 801-3 | RTS 21/ I | RTS 21/ II | 0.14 | 1.54 |  | Práce |  |  |  | POL1_
|  | s případným uložením a opětovným zavěšením po provedení stavebních změn, | [24 empty] | SPI
|  | Vyvěšení : | [24 empty] | VV | 0
|  | 1PP - B/C : 1 |  | 1 | [22 empty] | VV | 0
|  | 1PP - C : 2 |  | 2 | [22 empty] | VV | 0
|  | 1NP - A : 1 |  | 1 | [22 empty] | VV | 0
|  | 1NP - B : 1 |  | 1 | [22 empty] | VV | 0
|  | 1NP - B/C : 1 |  | 1 | [22 empty] | VV | 0
|  | 1NP - C : 1 |  | 1 | [22 empty] | VV | 0
|  | 1NP - B/C : 1 |  | 1 | [22 empty] | VV | 0
|  | 2NP - C : 1 |  | 1 | [22 empty] | VV | 0
|  | 3NP - B/C : 1 |  | 1 | [22 empty] | VV | 0
|  | 3NP - C : 1 |  | 1 | [22 empty] | VV | 0
73 | 971028481R00 | Vybourání otvorů ve zdivu kamenném a smíšeném ve zdivu smíšeném plochy do 0,25 m2, tloušťky do 900 mm | kus | 1 |  | 0 |  | 0 |  | 0 | 21 | 0 | 0.00133 | 0 | 0.457 | 0.46 | 801-3 | RTS 21/ I | RTS 21/ II | 4.54 | 4.54 |  | Práce |  |  |  | POL1_
|  | základovém nebo nadzákladovém, včetně pomocného lešení o výšce podlahy do 1900 mm a pro zatížení do 1,5 kPa (150 kg/m2), | [24 empty] | SPI |  | základovém nebo nadzákladovém, včetně pomocného lešení o výšce podlahy do 1900 mm a pro zatížení do 1,5 kPa (150 kg/m2),
|  | požadavek ZTI : | [24 empty] | VV | 0
|  | vytvoření přístupu do instalačního kanálu : 1 |  | 1 | [22 empty] | VV | 0
74 | 974031121R00 | Vysekání rýh v jakémkoliv zdivu cihelném v ploše do hloubky 30 mm, šířky do 30 mm | m | 10 |  | 0 |  | 0 |  | 0 | 21 | 0 | 0.00049 | 0 | 0.002 | 0.02 | 801-3 | RTS 21/ I | RTS 21/ II | 0.18 | 1.8 |  | Práce |  |  |  | POL1_
|  | Včetně pomocného lešení o výšce podlahy do 1900 mm a pro zatížení do 1,5 kPa (150 kg/m2). | [24 empty] | POP
|  | Rýha pro vedení potrubí pro nové hydranty : 10 |  | 10 | [22 empty] | VV | 0
75 | 974031132R00 | Vysekání rýh v jakémkoliv zdivu cihelném v ploše do hloubky 50 mm, šířky do 70 mm | m | 2 |  | 0 |  | 0 |  | 0 | 21 | 0 | 0.00049 | 0 | 0.006 | 0.01 | 801-3 | RTS 21/ I | RTS 21/ II | 0.27 | 0.54 |  | Práce |  |  |  | POL1_
|  | Včetně pomocného lešení o výšce podlahy do 1900 mm a pro zatížení do 1,5 kPa (150 kg/m2). | [24 empty] | POP
|  | Rýha pro vedení potrubí pro nové hydranty : 2,0 |  | 2 | [22 empty] | VV | 0
76 | 978013191R00 | Otlučení omítek vápenných nebo vápenocementových vnitřních s vyškrabáním spár, s očištěním zdiva stěn, v rozsahu do 100 % | m2 | 119.046 |  | 0 |  | 0 |  | 0 | 21 | 0 | 0 | 0 | 0.046 | 5.48 | 801-3 | RTS 21/ I | RTS 21/ II | 0.26 | 30.95 |  | Práce |  |  |  | POL1_
|  | Odstranění OSB desek 0.16 budova B : 2*19,3*2,1 |  | 81.06 | [22 empty] | VV | 0
|  | Odstranění palubek na schodišti 0.23 budova B : 2*6,17*2,6+3,8*2,6-1,530*2,6 |  | 37.986 | [22 empty] | VV | 0
77 | 96-001 | Odstranění stropu vestavby telekomunikačního zařízení v podkroví, vč. odvozu a likvidace | m2 | 13.578 |  | 0 |  | 0 |  | 0 | 21 | 0 | 0 | 0 | 0 | 0 |  | Vlastní | Kalkul | 0 | 0 |  | Práce |  |  |  | POL1_
|  | strop vestavby : 1,0*3,65+2,72*3,65 |  | 13.578 | [22 empty] | VV | 0
Díl: | 99 | Staveništní přesun hmot |  |  |  | 0 |  | 0 |  | 0 |  | 0 |  | 0 |  | 0 |  |  |  |  | 19.59 | [5 empty] | DIL
78 | 999281108R00 | Přesun hmot pro opravy a údržbu objektů pro opravy a údržbu dosavadních objektů včetně vnějších plášťů výšky do 12 m, | t | 10.3674 |  | 0 |  | 0 |  | 0 | 21 | 0 | 0 | 0 | 0 | 0 | 801-4 | RTS 21/ I | RTS 21/ II | 1.89 | 19.59 |  | Přesun hmot |  |  |  | POL7_
|  | oborů 801, 803, 811 a 812 | [24 empty] | SPI
Díl: | 728 | Vzduchotechnika |  |  |  | 0 |  | 0 |  | 0 |  | 0 |  | 0 |  | 0 |  |  |  |  | 0 | [5 empty] | DIL
79 | 728-001 | D+M požárních klapek do rozvodů VZT, do DN 250, podrobněji viz TZ | ks | 5 |  | 0 |  | 0 |  | 0 | 21 | 0 | 0 | 0 | 0 | 0 |  | Vlastní | Kalkul | 0 | 0 |  | Práce |  |  |  | POL1_
|  | budova B - 4NP : 5 |  | 5 | [22 empty] | VV | 0
Díl: | 766 | Konstrukce truhlářské |  |  |  | 0 |  | 0 |  | 0 |  | 0 |  | 0 |  | 3.88 |  |  |  |  | 38.09 | [5 empty] | DIL
80 | 766411811R00 | Demontáž obložení stěn panely velikosti do 1,5 m2 | m2 | 119.046 |  | 0 |  | 0 |  | 0 | 21 | 0 | 0 | 0 | 0.02465 | 2.93 | 800-766 | RTS 21/ I | RTS 21/ II | 0.25 | 29.76 |  | Práce |  |  |  | POL1_
|  | Odkaz na mn. položky pořadí 76 : 119,04600 |  | 119.046 | [22 empty] | VV | 5
81 | 766411822R00 | Demontáž obložení stěn podkladových roštů | m2 | 119.046 |  | 0 |  | 0 |  | 0 | 21 | 0 | 0 | 0 | 0.008 | 0.95 | 800-766 | RTS 21/ I | RTS 21/ II | 0.07 | 8.33 |  | Práce |  |  |  | POL1_
|  | Odkaz na mn. položky pořadí 76 : 119,04600 |  | 119.046 | [22 empty] | VV | 5
Díl: | 767 | Konstrukce zámečnické |  |  |  | 0 |  | 0 |  | 0 |  | 0 |  | 0.03 |  | 0 |  |  |  |  | 5.85 | [5 empty] | DIL
82 | 767649191R00 | Montáž dveří montáž doplňků dveří samozavírače hydraulického | kus | 13 |  | 0 |  | 0 |  | 0 | 21 | 0 | 1e-05 | 0 | 0 | 0 | 800-767 | RTS 21/ I | RTS 21/ II | 0.45 | 5.85 |  | Práce |  |  |  | POL1_
|  | D05 : 3 |  | 3 | [22 empty] | VV | 0
|  | D07 : 1 |  | 1 | [22 empty] | VV | 0
|  | D18 : 2 |  | 2 | [22 empty] | VV | 0
|  | D19 : 2 |  | 2 | [22 empty] | VV | 0
|  | D28 : 2 |  | 2 | [22 empty] | VV | 0
|  | D30 : 1 |  | 1 | [22 empty] | VV | 0
|  | D31 : 2 |  | 2 | [22 empty] | VV | 0
83 | 54917035R | zavírač dveří hydraulický hmotnost dveří 20 až 38 kg; š. dveří 800 mm; stříbrný | kus | 13 |  | 0 |  | 0 |  | 0 | 21 | 0 | 0.00245 | 0.03 | 0 | 0 | SPCM | RTS 21/ I | RTS 21/ II | 0 | 0 |  | Specifikace |  |  |  | POL3_
|  | D05 : 3 |  | 3 | [22 empty] | VV | 0
|  | D07 : 1 |  | 1 | [22 empty] | VV | 0
|  | D18 : 2 |  | 2 | [22 empty] | VV | 0
|  | D19 : 2 |  | 2 | [22 empty] | VV | 0
|  | D28 : 2 |  | 2 | [22 empty] | VV | 0
|  | D30 : 1 |  | 1 | [22 empty] | VV | 0
|  | D31 : 2 |  | 2 | [22 empty] | VV | 0
84 | 998767202R00 | Přesun hmot pro kovové stavební doplňk. konstrukce v objektech výšky do 12 m | % |  |  | 0 |  | 0 |  | 0 | 21 | 0 | 0 | 0 | 0 | 0 | 800-767 | RTS 21/ I | RTS 21/ II | 0 | 0 |  | Přesun hmot |  |  |  | POL7_
|  | 50 m vodorovně | [24 empty] | SPI
Díl: | 783 | Nátěry |  |  |  | 0 |  | 0 |  | 0 |  | 0 |  | 0.02 |  | 0 |  |  |  |  | 21.47 | [5 empty] | DIL
85 | 783201821R00 | Odstranění nátěrů z kovových doplňk.konstrukcí opálením nebo oklepáním | m2 | 25.1664 |  | 0 |  | 0 |  | 0 | 21 | 0 | 0.00031 | 0.01 | 0 | 0 | 800-783 | RTS 21/ I | RTS 21/ II | 0.41 | 10.32 |  | Práce |  |  |  | POL1_
|  | D02 - budova B, 1PP : 2*1,97*0,16+0,9*0,16 |  | 0.7744 | [22 empty] | VV | 0
|  | D03 - budova B, 1PP : 2*1,97*0,2+0,9*0,2 |  | 0.968 | [22 empty] | VV | 0
|  | D04 - budova B, 1PP : 2*2,0*0,2+0,82*0,2 |  | 0.964 | [22 empty] | VV | 0
|  | D05 - budova B, 1PP, budova C, 1PP : 3*(2*1,97*0,2+1,25*0,2) |  | 3.114 | [22 empty] | VV | 0
|  | D06 - budova C, 1PP : 2*1,97*0,2+0,9*0,2 |  | 0.968 | [22 empty] | VV | 0
|  | D09 - budova C, 1PP : 2*1,97*0,2+0,9*0,2 |  | 0.968 | [22 empty] | VV | 0
|  | D14 - budova B/C, 1NP : 2*1,97*0,2+1,45*0,2 |  | 1.078 | [22 empty] | VV | 0
|  | D16 - budova C, 1NP : 2*1,97*0,2+0,9*0,2 |  | 0.968 | [22 empty] | VV | 0
|  | D17 - budova A, 2NP : 2*1,8*0,2+0,84*0,2 |  | 0.888 | [22 empty] | VV | 0
|  | D18 - budova B/C, 2NP : 2*1,97*0,2+0,8*0,2 |  | 0.948 | [22 empty] | VV | 0
|  | D18 - budova B/C, 3NP : 2*1,97*0,2+0,8*0,2 |  | 0.948 | [22 empty] | VV | 0
|  | D19 - budova B/C, 2NP : 2*1,97*0,2+1,45*0,2 |  | 1.078 | [22 empty] | VV | 0
|  | D19 - budova B/C, 3NP : 2*1,97*0,2+1,45*0,2 |  | 1.078 | [22 empty] | VV | 0
|  | D20 - budova C, 2NP : 2*1,97*0,2+0,9*0,2 |  | 0.968 | [22 empty] | VV | 0
|  | D21 - budova C, 2NP : 2*1,97*0,2+0,9*0,2 |  | 0.968 | [22 empty] | VV | 0
|  | D22 - budova B, 3NP : 2*(2*1,97*0,2+0,85*0,2) |  | 1.916 | [22 empty] | VV | 0
|  | D25 - budova C, 1NP : 2*1,97*0,2+1,25*0,2 |  | 1.038 | [22 empty] | VV | 0
|  | D26 - budova C, 1NP : 2*1,97*0,2+0,9*0,2 |  | 0.968 | [22 empty] | VV | 0
|  | D27 - budova C, 1NP : 2*1,97*0,2+1,25*0,2 |  | 1.038 | [22 empty] | VV | 0
|  | D29 - budova C, 1NP : 2*1,97*0,2+0,9*0,2 |  | 0.968 | [22 empty] | VV | 0
|  | D30 - budova C, 1PP : 2*2,2*0,2+2*0,2 |  | 1.28 | [22 empty] | VV | 0
|  | D31 - budova C, 3NP : 2*2,2*0,2+2*0,2 |  | 1.28 | [22 empty] | VV | 0
86 | 783222110R00 | Nátěry kov.stavebních doplňk.konstrukcí syntetické 2x email, | m2 | 25.1664 |  | 0 |  | 0 |  | 0 | 21 | 0 | 0.00042 | 0.01 | 0 | 0 | 800-783 | RTS 21/ I | RTS 21/ II | 0.287 | 7.22 |  | Práce |  |  |  | POL1_
|  | včetně pomocného lešení. | [24 empty] | POP
|  | Odkaz na mn. položky pořadí 85 : 25,16640 |  | 25.1664 | [22 empty] | VV | 5
87 | 783226100R00 | Nátěry kov.stavebních doplňk.konstrukcí syntetické základní, | m2 | 25.1664 |  | 0 |  | 0 |  | 0 | 21 | 0 | 8e-05 | 0 | 0 | 0 | 800-783 | RTS 21/ I | RTS 21/ II | 0.156 | 3.93 |  | Práce |  |  |  | POL1_
|  | Odkaz na mn. položky pořadí 85 : 25,16640 |  | 25.1664 | [22 empty] | VV | 5
Díl: | 784 | Malby |  |  |  | 0 |  | 0 |  | 0 |  | 0 |  | 0.04 |  | 0 |  |  |  |  | 18.14 | [5 empty] | DIL
88 | 784251101R00 | Příprava povrchu Penetrace (napouštění) podkladu vodní emulze, jednonásobná | m2 | 128.216 |  | 0 |  | 0 |  | 0 | 21 | 0 | 8e-05 | 0.01 | 0 | 0 | 800-784 | RTS 21/ I | RTS 21/ II | 0.03248 | 4.16 |  | Práce |  |  |  | POL1_
|  | Odkaz na mn. položky pořadí 20 : 128,21600 |  | 128.216 | [22 empty] | VV | 5
89 | 784255342R00 | Malby z malířských směsí akrylátová disperze, , barevné, dvojnásobné | m2 | 128.216 |  | 0 |  | 0 |  | 0 | 21 | 0 | 0.0002 | 0.03 | 0 | 0 | 800-784 | RTS 21/ I | RTS 21/ II | 0.10902 | 13.98 |  | Práce |  |  |  | POL1_
|  | Odkaz na mn. položky pořadí 20 : 128,21600 |  | 128.216 | [22 empty] | VV | 5
Díl: | 799 | Ostatní |  |  |  | 0 |  | 0 |  | 0 |  | 0 |  | 0 |  | 0 |  |  |  |  | 3.51 | [5 empty] | DIL
90 | 799-001 | D+M Montáž dvířek revizních 100x400 mm ve strojovně výtahu, podrobněji viz PBŘ | kus | 2 |  | 0 |  | 0 |  | 0 | 21 | 0 | 0 | 0 | 0 | 0 |  | Vlastní | Indiv | 0.37 | 0.74 |  | Práce |  |  |  | POL1_
|  | Dvířka ve strojovně výtahu : 2 |  | 2 | [22 empty] | VV | 0
91 | 799-002 | D+M Protipožární větrací mřížka 400x200 mm, šedá, z termoplast. profilů | ks | 4 |  | 0 |  | 0 |  | 0 | 21 | 0 | 0 | 0 | 0 | 0 |  | Vlastní | Indiv | 0.37 | 1.48 |  | Práce |  |  |  | POL1_
|  | Mřížka do SDK příček - budova B - 4NP : 4 |  | 4 | [22 empty] | VV | 0
92 | 799-003 | D+M Revizních dvířek k rozvaděči ELE, rozměr á 0,9x1,8m, slouží pro napáj. pož. bezpeč. zaříz., typ SP, požární odolnost dvíř. EI 15, pož. děl. konstr. EI 30 DP1 | kus | 1 |  | 0 |  | 0 |  | 0 | 21 | 0 | 0 | 0 | 0 | 0 |  | Vlastní | RTS 21/ I | 1.29 | 1.29 |  | Práce |  |  |  | POL1_
|  | Položka obsahuje prořezání otvoru, osazení a dodávku rámu s dvířky včetně prošroubování a tmelení. | [24 empty] | POP
|  | Dvířka rozvaděče ELE 1PP - B, m.č. 0.15 : 1 |  | 1 | [22 empty] | VV | 0
Díl: | D96 | Přesuny suti a vybouraných hmot |  |  |  | 0 |  | 0 |  | 0 |  | 0 |  | 0 |  | 0 |  |  |  |  | 125.88 | [5 empty] | DIL
93 | 979011211R00 | Svislá doprava suti a vybouraných hmot nošením za prvé podlaží nad základním podlažím | t | 18.8194 |  | 0 |  | 0 |  | 0 | 21 | 0 | 0 | 0 | 0 | 0 | 801-3 | RTS 21/ I | RTS 21/ II | 2.009 | 37.81 |  | Přesun suti |  |  |  | POL8_
94 | 979011219R00 | Svislá doprava suti a vybouraných hmot nošením příplatek zakaždé další podlaží nad prvním základním podlažím | t | 37.6388 |  | 0 |  | 0 |  | 0 | 21 | 0 | 0 | 0 | 0 | 0 | 801-3 | RTS 21/ I | RTS 21/ II | 0.96 | 36.13 |  | Přesun suti |  |  |  | POL8_
95 | 979081111R00 | Odvoz suti a vybouraných hmot na skládku do 1 km | t | 18.8194 |  | 0 |  | 0 |  | 0 | 21 | 0 | 0 | 0 | 0 | 0 | 801-3 | RTS 21/ I | RTS 21/ II | 0.49 | 9.22 |  | Přesun suti |  |  |  | POL8_
|  | Včetně naložení na dopravní prostředek a složení na skládku, bez poplatku za skládku. | [24 empty] | POP
96 | 979081121R00 | Odvoz suti a vybouraných hmot na skládku příplatek za každý další 1 km | t | 545.7626 |  | 0 |  | 0 |  | 0 | 21 | 0 | 0 | 0 | 0 | 0 | 801-3 | RTS 21/ I | RTS 21/ II | 0 | 0 |  | Přesun suti |  |  |  | POL8_
97 | 979990001R00 | Poplatek za skládku stavební suti, skupina 17 09 04 z Katalogu odpadů | t | 18.8194 |  | 0 |  | 0 |  | 0 | 21 | 0 | 0 | 0 | 0 | 0 | 801-3 | RTS 21/ I | RTS 20/ I | 0 | 0 |  | Přesun suti |  |  |  | POL8_
98 | 979087312R00 | Vodorovné přemístění suti nošením k místu nakládky vodorovné přemístění vybouraných hmot nošením nebo přehozením, na vzdálenost 10 m | t | 18.8194 |  | 0 |  | 0 |  | 0 | 21 | 0 | 0 | 0 | 0 | 0 | 800-2 | RTS 21/ I | RTS 21/ II | 0.83 | 15.62 |  | Přesun suti |  |  |  | POL8_
|  | nebo vybouraných hmot nošením nebo přehazováním k místu nakládky přístupnému normálním dopravním prostředkům do 10 m, | [24 empty] | SPI |  | nebo vybouraných hmot nošením nebo přehazováním k místu nakládky přístupnému normálním dopravním prostředkům do 10 m,
|  | S naložením suti nebo vybouraných hmot do dopravního prostředku a na jejich vyložením, popřípadě přeložením na normální dopravní prostředek. | [24 empty] | POP |  | S naložením suti nebo vybouraných hmot do dopravního prostředku a na jejich vyložením, popřípadě přeložením na normální dopravní prostředek.
99 | 979087392R00 | Vodorovné přemístění suti nošením k místu nakládky příplatek za každých dalích i započatých 10 m vzdálenosti vybouraných hmot, | t | 75.2776 |  | 0 |  | 0 |  | 0 | 21 | 0 | 0 | 0 | 0 | 0 | 800-2 | RTS 21/ I | RTS 21/ II | 0.36 | 27.1 |  | Přesun suti |  |  |  | POL8_
|  | nebo vybouraných hmot nošením nebo přehazováním k místu nakládky přístupnému normálním dopravním prostředkům do 10 m, | [24 empty] | SPI |  | nebo vybouraných hmot nošením nebo přehazováním k místu nakládky přístupnému normálním dopravním prostředkům do 10 m,
Díl: | VN | Vedlejší náklady |  |  |  | 0 |  | 0 |  | 0 |  | 0 |  | 0 |  | 0 |  |  |  |  | 0 | [5 empty] | DIL
100 | 005121 R | Zařízení staveniště | Soubor | 1 |  | 0 |  | 0 |  | 0 | 21 | 0 | 0 | 0 | 0 | 0 |  | RTS 21/ I | Indiv | 0 | 0 |  | VRN |  |  |  | POL99_2
|  | Veškeré náklady spojené s vybudováním, provozem a odstraněním zařízení staveniště. | [24 empty] | POP
101 | 005122010R | Provoz objednatele | Soubor | 1 |  | 0 |  | 0 |  | 0 | 21 | 0 | 0 | 0 | 0 | 0 |  | RTS 21/ I | Indiv | 0 | 0 |  | VRN |  |  |  | POL99_8
|  | Náklady na ztížené provádění stavebních prací v důsledku nepřerušeného provozu na staveništi nebo v případech nepřerušeného provozu v objektech v nichž se stavební práce provádí. | [24 empty] | POP |  | Náklady na ztížené provádění stavebních prací v důsledku nepřerušeného provozu na staveništi nebo v případech nepřerušeného provozu v objektech v nichž se stavební práce provádí.
102 | 005124010R | Koordinační činnost | Soubor | 1 |  | 0 |  | 0 |  | 0 | 21 | 0 | 0 | 0 | 0 | 0 |  | RTS 21/ I | Indiv | 0 | 0 |  | VRN |  |  |  | POL99_8
|  | Koordinace stavebních a technologických dodávek stavby. | [24 empty] | POP
103 | 00523 R | Zkoušky a revize | Soubor | 1 |  | 0 |  | 0 |  | 0 | 21 | 0 | 0 | 0 | 0 | 0 |  | RTS 21/ I | Indiv | 0 | 0 |  | VRN |  |  |  | POL99_8
|  | Náklady zhotovitele, související s prováděním zkoušek a revizí předepsaných technickými normami nebo objednatelem a které jsou pro provedení díla nezbytné. | [24 empty] | POP |  | Náklady zhotovitele, související s prováděním zkoušek a revizí předepsaných technickými normami nebo objednatelem a které jsou pro provedení díla nezbytné.
Díl: | ON | Ostatní náklady |  |  |  | 0 |  | 0 |  | 0 |  | 0 |  | 0 |  | 0 |  |  |  |  | 0 | [5 empty] | DIL
104 | 005211080R | Bezpečnostní a hygienická opatření na staveništi | Soubor | 1 |  | 0 |  | 0 |  | 0 | 21 | 0 | 0 | 0 | 0 | 0 |  | RTS 21/ I | Indiv | 0 | 0 |  | VRN |  |  |  | POL99_8
|  | Náklady na ochranu staveniště před vstupem nepovolaných osob, včetně příslušného značení, náklady na osvětlení staveniště, náklady na vypracování potřebné dokumentace pro provoz staveniště z hlediska požární ochrany (požární řád a poplachová směrnice) a z hlediska provozu staveniště (provozně dopravní řád). | [24 empty] | POP |  | Náklady na ochranu staveniště před vstupem nepovolaných osob, včetně příslušného značení, náklady na osvětlení staveniště, náklady na vypracování potřebné dokumentace pro provoz staveniště z hlediska požární ochrany (požární řád a poplachová směrnice) a z hlediska provozu staveniště (provozně dopravní řád).
105 | 005241010R | Dokumentace skutečného provedení | Soubor | 1 |  | 0 |  | 0 |  | 0 | 21 | 0 | 0 | 0 | 0 | 0 |  | RTS 21/ I | Indiv | 0 | 0 |  | VRN |  |  |  | POL99_8
|  | Náklady na vyhotovení dokumentace skutečného provedení stavby a její předání objednateli v požadované formě a požadovaném počtu. | [24 empty] | POP |  | Náklady na vyhotovení dokumentace skutečného provedení stavby a její předání objednateli v požadované formě a požadovaném počtu.
[25 empty] | 15 | 21 | DPH
| Celkem |  |  |  |  | 0 | [18 empty] | 0 | 0 | SUM
END
Note on S6: Jedná se o informaci, zda se jedná o položku, která je do rozpočtu zadána z cenové soustavy RTS, nebo vlastní.
Note on T6: Jedná se o název CÚ, která je zadána u položky rozpočtu

## SO 01 02 Pol
Položkový soupis prací a dodávek | [26 empty] | #TypZaznamu#
S: | P-13-2021 | ZŠ Újezd u Brna - stavební úpravy vyvolané novým PBŘS | [24 empty] | STA
O: | SO 01 | Základní škola | [21 empty] | STA |  |  | OBJ
R: | 02 | ZTI rozvody požární vody | [24 empty] | ROZ
P.č. | Číslo položky | Název položky | MJ | Množství | Cena / MJ | Celkem | Dodávka | Dodávka celk. | Montáž | Montáž celk. | DPH | Cena s DPH | Hmotnost / MJ | Hmotnost celk.(t) | Dem. hmotnost / MJ | Dem. hmotnost celk.(t) | Ceník | Cen. soustava / platnost | Cenová úroveň | Nhod / MJ | Nhod celk. | Dodavatel | Typ položky
Díl: | 722 | Vnitřní vodovod |  |  |  | 0 |  | 0 |  | 0 |  | 0 |  | 0.88 |  | 0 |  |  |  |  | 0 | [5 empty] | DIL
1 | 722254201RT3 | Hydrantový systém, box s plnými dveřmi průměr 25/30, stálotvará hadice | kus | 5 |  | 0 |  | 0 |  | 0 | 21 | 0 | 0.03 | 0.15 | 0 | 0 |  | RTS 21/ I | Indiv | 0 | 0 |  | Práce |  |  |  | POL1_
2 | 722280108R00 | Tlaková zkouška vodovodního potrubí DN 50 | m | 40 |  | 0 |  | 0 |  | 0 | 21 | 0 | 0 | 0 | 0 | 0 |  | RTS 21/ I | Indiv | 0 | 0 |  | Práce |  |  |  | POL1_
|  | Včetně dodávky vody, uzavření a zabezpečení konců potrubí. | [24 empty] | POP
3 | 723120203R00 | Potrubí z uhlíkaté oceli pozinkované vně i uvnitř 28x1,5 včetně tvarovek | m | 10 |  | 0 |  | 0 |  | 0 | 21 | 0 | 0.01455 | 0.15 | 0 | 0 |  | RTS 21/ I | Indiv | 0 | 0 |  | Práce |  |  |  | POL1_
|  | Potrubí včetně tvarovek a zednických výpomocí. | [24 empty] | POP
|  | Včetně pomocného lešení o výšce podlahy do 1900 mm a pro zatížení do 1,5 kPa. | [24 empty] | POP
|  | Provozní tlak: 16bar | [24 empty] | POP
|  | Provozní teplota: -30°C - +120°C | [24 empty] | POP
4 | 723150312R00 | Potrubí z uhlíkaté oceli pozinkované vně i uvnitř 54x1,5 včetně tvarovek | m | 40 |  | 0 |  | 0 |  | 0 | 21 | 0 | 0.00806 | 0.32 | 0 | 0 |  | RTS 21/ I | Indiv | 0 | 0 |  | Práce |  |  |  | POL1_
|  | Potrubí včetně tvarovek a zednických výpomocí. | [24 empty] | POP
|  | Včetně pomocného lešení o výšce podlahy do 1900 mm a pro zatížení do 1,5 kPa. | [24 empty] | POP
|  | Provozní tlak : 16bar | [24 empty] | POP
|  | Provozní teplota: -30°C - +120°C | [24 empty] | POP
5 | 723164102R00 | Montáž potrubí ocelového DN 25 | m | 10 |  | 0 |  | 0 |  | 0 | 21 | 0 | 0.00592 | 0.06 | 0 | 0 |  | RTS 21/ I | Indiv | 0 | 0 |  | Práce |  |  |  | POL1_
|  | Včetně dodávky, montáže závěsů a pomocného lešení o výšce podlahy do 1900 mm a pro zatížení do 1,5 kPa. | [24 empty] | POP | Včetně dodávky, montáže závěsů a pomocného lešení o výšce podlahy do 1900 mm a pro zatížení do 1,5 kPa.
6 | 723164107R00 | Montáž potrubí ocelového DN 50 | m | 40 |  | 0 |  | 0 |  | 0 | 21 | 0 | 0.00503 | 0.2 | 0 | 0 |  | RTS 21/ I | Indiv | 0 | 0 |  | Práce |  |  |  | POL1_
|  | Včetně dodávky, montáže závěsů a pomocného lešení o výšce podlahy do 1900 mm a pro zatížení do 1,5 kPa. | [24 empty] | POP | Včetně dodávky, montáže závěsů a pomocného lešení o výšce podlahy do 1900 mm a pro zatížení do 1,5 kPa.
7 | 733190106R00 | Tlaková zkouška vodovodního potrubí DN 25 | m | 10 |  | 0 |  | 0 |  | 0 | 21 | 0 | 0 | 0 | 0 | 0 |  | RTS 21/ I | Indiv | 0 | 0 |  | Práce |  |  |  | POL1_
|  | Včetně dodávky vody, uzavření a zabezpečení konců potrubí. | [24 empty] | POP
8 | C_S01 | Přechod potrubí T-kus 54/2"/54 z PPR potrubí na uhlíkové | ks | 1 |  | 0 |  | 0 |  | 0 | 21 | 0 | 0 | 0 | 0 | 0 |  | Vlastní | Indiv | 0 | 0 |  | Práce |  |  |  | POL1_
9 | C_S02 | Přechod potrubí T-kus 28/1"/28 z PPR potrubí na uhlíkové | ks | 2 |  | 0 |  | 0 |  | 0 | 21 | 0 | 0 | 0 | 0 | 0 |  | Vlastní | Indiv | 0 | 0 |  | Práce |  |  |  | POL1_
10 | C_S03 | Lisovací přechod na vnější závit 28x1" | ks | 8 |  | 0 |  | 0 |  | 0 | 21 | 0 | 0 | 0 | 0 | 0 |  | Vlastní | Indiv | 0 | 0 |  | Práce |  |  |  | POL1_
11 | C_S04 | Lisovací přechod na vnější závit 54x2" | ks | 1 |  | 0 |  | 0 |  | 0 | 21 | 0 | 0 | 0 | 0 | 0 |  | Vlastní | Indiv | 0 | 0 |  | Práce |  |  |  | POL1_
12 | 998722101R00 | Přesun hmot pro vnitřní vodovod, výšky do 6 m | t | 0.8783 |  | 0 |  | 0 |  | 0 | 21 | 0 | 0 | 0 | 0 | 0 |  | RTS 21/ I | Indiv | 0 | 0 |  | Přesun hmot |  |  |  | POL7_
Díl: | 734 | Armatury |  |  |  | 0 |  | 0 |  | 0 |  | 0 |  | 0 |  | 0 |  |  |  |  | 0 | [5 empty] | DIL
13 | 734235223R00 | Kohout kulový, 2xvnitřní záv. GIACOMINI R910 DN 25, nebo obdobný výrobek shodných nebo lepších parametrů | kus | 6 |  | 0 |  | 0 |  | 0 | 21 | 0 | 0.00061 | 0 | 0 | 0 |  | RTS 21/ I | Indiv | 0 | 0 |  | Práce |  |  |  | POL1_
Díl: | VN | Vedlejší náklady |  |  |  | 0 |  | 0 |  | 0 |  | 0 |  | 0 |  | 0 |  |  |  |  | 0 | [5 empty] | DIL
14 | R047 | Zpracování Dokumentace skutečného provedení a Dokladové části k Předávacímu protokolu Díla | soubor | 1 |  | 0 |  | 0 |  | 0 | 21 | 0 | 0 | 0 | 0 | 0 |  | Vlastní | Indiv | 0 | 0 |  | Práce |  |  |  | POL1_
15 | R048 | Zpracování Dílenské, Výrobní a Montážní projektové dokumentace | soubor | 1 |  | 0 |  | 0 |  | 0 | 21 | 0 | 0 | 0 | 0 | 0 |  | Vlastní | Indiv | 0 | 0 |  | Práce |  |  |  | POL1_
[25 empty] | 15 | 21 | DPH
| Celkem |  |  |  |  | 0 | [18 empty] | 0 | 0 | SUM
END
Note on S6: Jedná se o informaci, zda se jedná o položku, která je do rozpočtu zadána z cenové soustavy RTS, nebo vlastní.
Note on T6: Jedná se o název CÚ, která je zadána u položky rozpočtu