## Rekapitulace dodávek
REKAPITULACE STAVBA
Stavba: |  | Modernizace multimediální učebny pro ZŠ Újezd u Brna, 2. výzva - AV, ICT
Název objektu: |  | Základní škola Újezd u Brna, Školní 284, 664 53 Újezd u Brna
Investor: |  | Město Újezd u Brna, Komenského 107, 664 53 Újezd u Brna
Uchazeč: | [6 empty] | IČ:
DIČ:
Cena bez DPH | [8 empty] | 0
|  | Sazba daně |  |  | Základ daně |  |  |  | Výše daně
DPH | základní | 21% |  |  | 0 |  |  |  | 0
Cena s DPH |  |  | v | CZK |  |  |  |  | 0
REKAPITULACE OBJEKTŮ A SOUPISŮ PRACÍ
Stavba: |  | Modernizace multimediální učebny pro ZŠ Újezd u Brna, 2. výzva - AV, ICT
Kód |  | Popis |  |  |  | Cena bez DPH [CZK] |  | Cena s DPH [CZK]
Náklady z rozpočtů
|  | Multimediální učebna |  |  |  |  | 0 |  | 0

## Multimedialni_ucebna
KRYCÍ LIST SOUPISU PRACÍ
Stavba: | Modernizace multimediální učebny pro ZŠ Újezd u Brna, 2. výzva - AV, ICT
Objekt: | Multimediální učebna
Místo: | Základní škola Újezd u Brna, Školní 284, 664 53 Újezd u Brna
Investor: | Město Újezd u Brna, Komenského 107, 664 53 Újezd u Brna
Uchazeč: | 0 |  |  |  | IČ: | 0
| 0 |  |  |  | DIČ: | 0
Cena bez DPH | [5 empty] | 0
|  | Základ daně |  |  | Sazba daně | Výše daně
DPH | základní | 0 |  |  | 21% | 0
Cena s DPH |  |  | v | CZK |  | 0
Kód dílu - Popis | [6 empty] | Cena celkem [CZK]
Náklady ze soupisu dodávke a prací | [6 empty] | 0
| AVT - Koncové prvky | [5 empty] | 0
| D1 - AV / ICT technologie | [5 empty] | 0
PČ | Typ | Název | Popis | MJ | Množství | J.cena [CZK] | Cena celkem [CZK]
Náklady soupisu celkem | [6 empty] | 0
| D | AVT | Koncové prvky |  |  |  | 0
| D | D1 | AV / ICT technologie |  |  |  | 0
1 | vlastní | Interaktivní displej 86" | Interaktivní displej s úhlopříčkou min. 86" a rozlišení displeje Ultra HD (3840 × 2160) 4K, jas min 400cd/m2, kontrast min 4000:1, pozorovací úhly min 178°, frekvence 60Hz, doba odezvy 8ms, antireflexní tvrzené sklo min 7Mhs s úpravou povrchu proti odleskům, filtr modrého světla, technologie Zero bonding pro přesnější psaní bez zpoždění, podporuje zavádění digitálního psaní pro žáky i učitele, životnost panelu min. 50 000 hod., integrovaný operační systém Android 11, OTA aktualizace, CPU architektura A55x4, procesor min. Mali G52MP2, paměť min. RAM 4GB, ROM 32 GB, integrovaný WiFi modul s Hotspot připojením, bezdrátové sdílení a zrcadlení obrazu z libovolného zařízení telefon, tablet, NTB, integrované reproduktory min. 2x16W, min. vstupy: OPS PC, HDMI in: 2x, USB 3.0 2x, USB 2.0 1x, USB C 1x, USB dotyk 2x, RS 232 1x, LAN 1000 Mbps:2x, Audio in 1x, min. výstupy: HDMI OUT: 1x, Audio out, přední panel min.: USB 3.0 2x, seenzor intenzity okolního světla, ovládání dotykem - rozpoznání min. 20 současných dotyků, přesnost dotyku min 1,5 mm, rozpoznání a přiřazení různých funkcí dotyku prstem, dlaní, perem (min. 2 pera součástí dodávky), možnost rozlišení dvou barev dle šířky hrotu pera, možnost vzdálené správy zařízení, dálkové ovládání. softwarové vybavení panelu min.: anotační software pro využití jako bílá tabule, kancelářský balík softwaru, software pro bezdrátové sdílení obsahu. Cena včetně dopravy, isntalace, propojení s katedrou učitele, držáku a systémové kabeláže vč. napojení na externí audio. | kus | 1 |  | 0
2 | vlastní | Posuvný systém s křídly | Kompatibilní s interaktivním panelem položka č. 1, rozsah zdvihu min. 900 mm pro pohodlné ovládání různými věkovými skupinami i vozíčkáři, rychlost zdvihu min.50mm/s, montáž bez vrtání do podlahy, bezpečnostní antikolizní mechanismus, dětský zámek omezující nekontrolované použití, certifikát TÜV a CE anebo obdobný, možnost doplnit o mobilní podvozek, 2ks bílých otočných magentických křídel pro popis fixem. Cena včetně dopravy, instalace, nastavení. | kus | 1 |  | 0
3 | vlastní | Reproduktory | Reproduktory aktivní, 2.0 o výkonu min. 2 x 25W, frekvenční rozsah od 80 Hz do 20000 Hz, 2pásmové, 3,5mm jack, 6,3mm jack, RCA (cinch), včetně držáku a montáže | kus | 1 |  | 0
4 | vlastní | PC stanice pro učitele | Small Case s min. 200W zdrojem, výkon CPU min. 15000 bodu dle nezávislého testu cpubenchmark.net, operační paměť 8GB DDR4 s možnosti rozšíření na 64 GB, pevný M.2 SSD disk s kapacitou 256GB, Gbit síťová karta, 1x DisplayPort,1x HDMI, 4xUSB 3.2, CZ klávesnici a myš, přítomnost TPM modulu minimálně verze 2, operační systém s podporu AD (domény), servisní služba u zákazníka s odezvou do následujícího pracovního dne od nahlášení servisní události, záruka 3 roky. Cena včetně dopravy a instalace. | kus | 1 |  | 0
5 | vlastní | Kontrolní a prezentační monitor | Monitor s viditelnou uhlopříčkou min. 23,8" s LED podsvícením, technologie IPS, antireflexní/matný povrch, rozlišení 1920x1080 bodu, odezva max. 5ms, kontrast min. 1000:1, jas 250cd/m2, konektory min. DisplayPort, HDMI, USB 3.0, naklápění monitoru alespoň v rozsahu -5 až +20°, výškově nastavitelný stojan. Cena včetně dopravy, instalace, nastavení. | kus | 2 |  | 0
6 | vlastní | Webová kamera učitel | Webkamera s krytkou objektivu pro videohovory v rozlišení FHD 1080p, záznam videa min. ve FHD 1080p, zoom, komprese videa H.264, min. 90° zorné pole, univerzální klip pro přichycení k notebookům, monitorům LCD, kompatibilita se Skype pro firmy a Microsoft Teams®. Cena včetně dopravy, instalace. | kus | 1 |  | 0
7 | vlastní | PC stanice žák | Micro Case zdroj max. 95W, výkon CPU min. 15 000 bodů dle nezávislého testu cpubenchmark.net, operační paměť min. 8GB DDR4 s možnosti rozšíření na 32 GB, pevný M.2 SSD disk s kapacitou min. 256GB, Gbit síťová karta, 1x DisplayPort, 1x HDMI, min. 4 x USB 3.2, CZ klávesnici a myš, přítomnost TPM modulu minimálně verze 2, operační systém s podporu AD (domény). Cena včetně dopravy a instalace. | kus | 24 |  | 0
8 | vlastní | Monitor žák | Monitor s viditelnou uhlopříčkou min. 23,8" s LED podsvícením, technologie IPS, antireflexní/matný povrch, rozlišení 1920x1080 bodu, odezva max.5ms, kontrast min. 1000:1, jas 250cd/m2, konektory min. HDMI, VESA. Cena včetně dopravy, instalace, nastavení. | kus | 24 |  | 0
9 | vlastní | Tablet | Tablet s min. 10" multi-dotykovým displejem, displej s LED podsvícením, technologií IPS a rozlišením min. 2100 x 1500, úložiště min. 64GB, 2x Kamera min. 7 MP a 10 MP, konektivita: min. USB-C nebo Lightning, Wi-Fi, Bluetooth, výbava: min. gyroskop, akcelerometr, snímač okolního osvětlení, digitální kompas, baterie: Li-Pol, výdrž až 10 hodin, max. hmotnost 500 gramů. Cena včetně dopravy a pouzdra. | kus | 24 |  | 0
10 | vlastní | Dobíjecí skříň tablety | Skříň pro uložení a nabíjení dodaných tabletů, možnost uložit a nabíjet min. 12 tabletů, hromadné nabíjení uložených zařízení, větrací mřížky a termostatem řízený ventilátor, centrální přepěťová ochrana, pojezdová kolečka s brzdou. Cena včetně dopravy, instalace. | kus | 2 |  | 0
11 | vlastní | Access point | Stropní / nástěnný bezdrátový přístupový bod (AP), podpora 802.11a/b/g/n/ac/ax, dvě rádia, 2.4GHz a 5GHz, 6 antén ,min. 4x4 MU-MIMO, PoE, 1x RJ45, management, hybridní - možnost správy kontrolérem nebo v cloud. Cena včetně dopravy, instalace, nastavení. | kus | 1 |  | 0
12 | vlastní | Síťová infrastruktura | Síťová infrastruktura v učebně: Profesionální Smart přepínač 48 portů 10/100/1000 a 4x Gigabit SFP port, přepínací výkon min. 104Gb/s, management: web, CLI, síťový management, QoS, provedení do 19“ racku. Nástěnný rozvaděč jednodílný 19“, jednodílný nástěnný rozvaděč s krytím IP30, kompaktní svařovaný rozvaděč, celoskleněné dveře: bezpečnostní tvrzené sklo, včetně instalačního podružného materiálu. Cena včetně dopravy, instalace, nastavení. | kus | 1 |  | 0