## Rekapitulace stavby
Export Komplet | [28 empty] | 2.0 | [5 empty] | False | False | {5bbab5a7-e113-4dd4-9a3c-7b6712158c53}
[20 empty] | >> skryté sloupce << | [13 empty] | 0,01 | 21
[34 empty] | 0,01 | 10
|  | REKAPITULACE STAVBY | [18 empty] | v --- níže se nacházejí doplnkové a pomocné údaje k sestavám --- v | [11 empty] | Návod na vyplnění | 0,001
|  | Kód: |  |  |  |  | 20069 | [25 empty] | Měnit lze pouze buňky se žlutým podbarvením! 1) na prvním listu Rekapitulace stavby vyplňte v sestavě a) Souhrnný list - údaje o Uchazeči (přenesou se do ostatních sestav i v jiných listech) b) Rekapitulace objektů - potřebné Ostatní náklady 2) na vybraných listech vyplňte v sestavě a) Krycí list - údaje o Uchazeči, pokud se liší od údajů o Uchazeči na Souhrnném listu (údaje se přenesou do ostatních sestav v daném listu) b) Rekapitulace rozpočtu - potřebné Ostatní náklady c) Celkové náklady za stavbu - ceny u položek - množství, pokud má žluté podbarvení - a v případě potřeby poznámku (ta je ve skrytém sloupci) | 0,01
|  | Stavba: |  |  |  |  | PRODLOUŽENÍ KANALIZAČNÍ STOKYAF-1, UL. TYRŠOVA V ÚJEZDĚ U BRNA | [26 empty] | 0,01
|  | KSO: | [13 empty] | CC-CZ: | [17 empty] | 0,01
|  | Místo: |  |  |  |  | Újezd u Brna | [8 empty] | Datum: |  | 16. 10. 2020 | [15 empty] | 0,01
0,01
|  | Zadavatel: | [13 empty] | IČ: | [17 empty] | 0,01
|  |  | Město Újezd u Brna | [12 empty] | DIČ: | [17 empty] | 0,01
0,01
|  | Uchazeč: | [13 empty] | IČ: |  | Vyplň údaj | [15 empty] | 0,01
|  |  | Vyplň údaj | [12 empty] | DIČ: |  | Vyplň údaj | [15 empty] | 0,01
False
|  | Projektant: | [13 empty] | IČ: | [17 empty] | False
|  |  | AQUA PROCON s.r.o. Brno | [12 empty] | DIČ: | [17 empty] | True
0,01
|  | Zpracovatel: | [13 empty] | IČ: | [17 empty] | 0,01
|  |  | Obrtel M. | [12 empty] | DIČ: | [17 empty] | True
Poznámka:
Soupis prací je sestaven za využití položek Cenové soustavy ÚRS, RTS aj. (CS). Cenové a technické podmínky položek CS ÚRS, které nejsou uvedeny v soupisu prací (tzv. úvodní části katalogů) jsou neomezeně dálkově k dispozici na www.cs-urs.cz. Položky soupisu prací, které mají ve sloupci "Cenová soustava" uveden údaj „ vlastní “, nepochází z CS. Tyto položky byly vytvořeny pouze pro tento rozpočet a nenacházejí se v žádné cenové soustavě. Pokud byl v rozpočtu uveden konkrétní obchodní název materiálu nebo výrobku, byl použit s cílem zadavatele stanovit minimální kvalitativní standard. Pokud je někde uveden obchodní název, slouží jen k upřesnění specifikace materiálu. Je možné použít jakýkoliv obdobný výrobek. Výkaz výměr, který se vztahuje k více položkám je nahrazen odpovídajícím slovem "FIGUROU". Figura je uvedena ve sloupci "Kód" v položce, kde byla spočítána.
|  | Cena bez DPH | [13 empty] | 0
[8 empty] | Sazba daně |  |  | Základ daně |  |  |  |  | Výše daně
|  | DPH |  | základní |  |  |  | 21% |  |  | 0 |  |  |  |  | 0
|  |  |  | snížená |  |  |  | 10% |  |  | 0 |  |  |  |  | 0
|  |  |  | zákl. přenesená |  |  |  | 21% |  |  | 0 |  |  |  |  | 0
|  |  |  | sníž. přenesená |  |  |  | 10% |  |  | 0 |  |  |  |  | 0
|  |  |  | nulová |  |  |  | 0% |  |  | 0 |  |  |  |  | 0
|  | Cena s DPH | [6 empty] | v |  |  | CZK |  |  |  | 0
|  | Projektant | [11 empty] | Zpracovatel
|  | Datum a podpis: | [7 empty] | Razítko |  |  |  | Datum a podpis: |  |  | Razítko
|  | Objednavatel | [11 empty] | Uchazeč
|  | Datum a podpis: | [7 empty] | Razítko |  |  |  | Datum a podpis: |  |  | Razítko
REKAPITULACE OBJEKTŮ STAVBY A SOUPISŮ PRACÍ
| Kód: | [6 empty] | 20069
| Stavba: | [6 empty] | PRODLOUŽENÍ KANALIZAČNÍ STOKYAF-1, UL. TYRŠOVA V ÚJEZDĚ U BRNA
| Místo: | [6 empty] | Újezd u Brna | [6 empty] | Datum: |  | 16. 10. 2020
| Zadavatel: | [6 empty] | Město Újezd u Brna | [6 empty] | Projektant: |  | AQUA PROCON s.r.o. Brno |  |  |  | Informatívní údaje z listů zakázek
| Uchazeč: | [13 empty] | Zpracovatel: |  | Obrtel M.
| Kód |  |  |  | Popis | [7 empty] | Cena bez DPH [CZK] |  |  |  |  | Cena s DPH [CZK] | Typ |  | z toho Ostat. náklady [CZK] | DPH [CZK] | Normohodiny [h] | DPH základní [CZK] | DPH snížená [CZK] | DPH základní přenesená [CZK] | DPH snížená přenesená [CZK] | Základna DPH základní | Základna DPH snížená | Základna DPH zákl. přenesená | Základna DPH sníž. přenesená | Základna DPH nulová
| Náklady z rozpočtů | [11 empty] | 0 |  |  |  |  | 0 |  |  | 0 | 0 | 0 | 0 | 0 | 0 | 0 | 0 | 0 | 0 | 0 | 0 |  | D | 0 | ###NOIMPORT### | IMPORT | {5bbab5a7-e113-4dd4-9a3c-7b6712158c53} | {00000000-0000-0000-0000-000000000000}
/ |  | 01 |  |  |  | STOKA AF-1 (mimo úsek RŠ117-RŠ119) | [6 empty] | 0 |  |  |  |  | 0 | ING |  | 0 | 0 | 0 | 0 | 0 | 0 | 0 | 0 | 0 | 0 | 0 | 0 |  |  | 1 |  | IMPORT | {0537f099-717d-424c-a468-4d2ca6a5c5a7} | {5bbab5a7-e113-4dd4-9a3c-7b6712158c53} | 827 29 1 | 2
/ |  | 02 |  |  |  | PROTLAK POD ŽELEZNICÍ - STOKA AF-1 (úsek RŠ117-RŠ119) | [6 empty] | 0 |  |  |  |  | 0 | ING |  | 0 | 0 | 0 | 0 | 0 | 0 | 0 | 0 | 0 | 0 | 0 | 0 |  |  | 1 |  | IMPORT | {465d6cb2-8c4e-4dfa-aa44-b0033cb8db87} | {5bbab5a7-e113-4dd4-9a3c-7b6712158c53} | 827 29 1 | 2
/ |  | 90 |  |  |  | OSTATNÍ NÁKLADY | [6 empty] | 0 |  |  |  |  | 0 | ING |  | 0 | 0 | 0 | 0 | 0 | 0 | 0 | 0 | 0 | 0 | 0 | 0 |  |  | 1 |  | IMPORT | {f0b795c9-07ff-4031-8f10-cec0eb7e2438} | {5bbab5a7-e113-4dd4-9a3c-7b6712158c53} |  | 2

## 01 - STOKA AF-1 (mimo ú...
[9 empty] | >> skryté sloupce << | [9 empty] | {0537f099-717d-424c-a468-4d2ca6a5c5a7} | [5 empty] | BASFALT1 | 59,92 | 2
[19 empty] | 2 | [5 empty] | BOBRUBNIK | 75,2 | 2
| KRYCÍ LIST SOUPISU PRACÍ | [8 empty] | v --- níže se nacházejí doplnkové a pomocné údaje k sestavám --- v | [8 empty] | False | [5 empty] | PP300 | 118,4 | 2
[25 empty] | KABELkus | 5 | 2
| Stavba: | [23 empty] | KABELm | 5,5 | 2
|  | PRODLOUŽENÍ KANALIZAČNÍ STOKYAF-1, UL. TYRŠOVA V ÚJEZDĚ U BRNA | [22 empty] | LOZE | 25,004 | 2
| Objekt: | [23 empty] | OBSYP | 69,775 | 2
|  | 01 - STOKA AF-1 (mimo úsek RŠ117-RŠ119) | [22 empty] | ODVOZ | 248,703 | 2
[25 empty] | TRAVNIK | 100,49 | 2
| KSO: |  | 827 29 1 |  |  | CC-CZ: | [18 empty] | VYKOPR | 8,25 | 2
| Místo: |  | Újezd u Brna |  |  | Datum: | 16. 10. 2020 | [17 empty] | ORNICE | 50,245 | 2
[25 empty] | ZASYP | 192,692 | 2
| Zadavatel: |  |  |  |  | IČ: | [18 empty] | ZASYPnakup | 124,428 | 2
|  | Město Újezd u Brna |  |  |  | DIČ: | [18 empty] | BZLAB | 75,2 | 2
[25 empty] | ŠDCESTA | 9,515 | 2
| Uchazeč: |  |  |  |  | IČ: | Vyplň údaj | [17 empty] | ŘEZ1 | 84,7 | 2
|  | Vyplň údaj |  |  |  | DIČ: | Vyplň údaj | [17 empty] | VYKOP1 | 353,467 | 2
[25 empty] | VYKOP | 308,717 | 2
| Projektant: |  |  |  |  | IČ: | [18 empty] | BASFALT0 | 43,62 | 2
|  | AQUA PROCON s.r.o. Brno |  |  |  | DIČ:
| Zpracovatel: |  |  |  |  | IČ:
|  | Obrtel M. |  |  |  | DIČ:
Poznámka:
| Cena bez DPH | [5 empty] | 0
|  |  | Základ daně |  |  | Sazba daně | Výše daně
| DPH | základní | 0 |  |  | 21% | 0
|  | snížená | 0 |  |  | 10% | 0
|  | zákl. přenesená | 0 |  |  | 21% | 0
|  | sníž. přenesená | 0 |  |  | 10% | 0
|  | nulová | 0 |  |  | 0% | 0
| Cena s DPH |  |  | v | CZK |  | 0
| Projektant |  |  | Zpracovatel
| Datum a podpis: |  | Razítko | Datum a podpis: |  |  | Razítko
| Objednavatel |  |  | Uchazeč
| Datum a podpis: |  | Razítko | Datum a podpis: |  |  | Razítko
REKAPITULACE ČLENĚNÍ SOUPISU PRACÍ
Stavba:
PRODLOUŽENÍ KANALIZAČNÍ STOKYAF-1, UL. TYRŠOVA V ÚJEZDĚ U BRNA
Objekt:
01 - STOKA AF-1 (mimo úsek RŠ117-RŠ119)
Místo: |  |  | Újezd u Brna |  |  | Datum: | 16. 10. 2020
Zadavatel: |  |  | Město Újezd u Brna |  |  | Projektant: | AQUA PROCON s.r.o. Brno
Uchazeč: |  |  | Vyplň údaj |  |  | Zpracovatel: | Obrtel M.
Kód dílu - Popis | [6 empty] | Cena celkem [CZK]
Náklady ze soupisu prací | [6 empty] | 0 | [12 empty] | -1
| HSV - Práce a dodávky HSV | [5 empty] | 0
| 1 - Zemní práce | [5 empty] | 0
| 4 - Vodorovné konstrukce | [5 empty] | 0
| 5 - Komunikace pozemní | [5 empty] | 0
| 8 - Trubní vedení | [5 empty] | 0
| 998 - Přesun hmot | [5 empty] | 0
| M - Práce a dodávky M | [5 empty] | 0
| 46-M - Zemní práce při extr.mont.pracích | [5 empty] | 0
SOUPIS PRACÍ
Stavba:
PRODLOUŽENÍ KANALIZAČNÍ STOKYAF-1, UL. TYRŠOVA V ÚJEZDĚ U BRNA
Objekt:
01 - STOKA AF-1 (mimo úsek RŠ117-RŠ119)
Místo: |  |  | Újezd u Brna |  |  | Datum: | 16. 10. 2020
Zadavatel: |  |  | Město Újezd u Brna |  |  | Projektant: | AQUA PROCON s.r.o. Brno
Uchazeč: |  |  | Vyplň údaj |  |  | Zpracovatel: | Obrtel M.
PČ | Typ | Kód | Popis | MJ | Množství | J.cena [CZK] | Cena celkem [CZK] | Cenová soustava |  |  | DPH | J. Nh [h] | Nh celkem [h] | J. hmotnost [t] | Hmotnost celkem [t] | J. suť [t] | Suť Celkem [t]
Náklady soupisu celkem | [6 empty] | 0 | [5 empty] | 0 |  | 252.5408 |  | 114.9235 |  | D | -1 | [13 empty] | 0
| D | HSV | Práce a dodávky HSV |  |  |  | 0 | [5 empty] | 0 |  | 251.5703 |  | 114.9235 | 1 | D | 0 |  |  |  | ROZPOCET | [9 empty] | 0
| D | 1 | Zemní práce |  |  |  | 0 | [5 empty] | 0 |  | 133.0933 |  | 114.9235 | 1 | D | 1 |  |  |  | ROZPOCET | [9 empty] | 0
1 | K | 113202111 | Vytrhání obrub krajníků obrubníků stojatých | m | 75.2 |  | 0 | CS ÚRS 2020 02 |  |  | základní |  | 0 | 0 | 0 | 0.205 | 15.416 | 4 | K | 2 |  |  |  | ROZPOCET |  |  |  | 0 | 0 | 0 | 0 | 0 | 1 | 0 | 4 | 1359487226
| VV |  | 75,2 |  | 75.2 | [13 empty] | VV | 2 | 2 | True | 0 | ROZPOCET
| VV | BOBRUBNIK | Součet |  | 75.2 | [13 empty] | VV | 2 | 4 | True | 1 | ROZPOCET
2 | K | 979024443 | Očištění vybouraných obrubníků a krajníků silničních | m | 75.2 |  | 0 | CS ÚRS 2020 02 |  |  | základní |  | 0 | 0 | 0 | 0 | 0 | 4 | K | 2 |  |  |  | ROZPOCET |  |  |  | 0 | 0 | 0 | 0 | 0 | 1 | 0 | 4 | -22182883
| VV |  | BOBRUBNIK |  | 75.2 | [13 empty] | VV | 2 | 2 | True | 1 | ROZPOCET
3 | K | 966008211 | Bourání odvodňovacího žlabu z betonových příkopových tvárnic š do 500 mm | m | 75.2 |  | 0 | CS ÚRS 2020 02 |  |  | základní |  | 0 | 0 | 0 | 0.25 | 18.8 | 4 | K | 2 |  |  |  | ROZPOCET |  |  |  | 0 | 0 | 0 | 0 | 0 | 1 | 0 | 4 | 503052108
| VV |  | 75,2 |  | 75.2 | [13 empty] | VV | 2 | 2 | True | 0 | ROZPOCET
| VV | BZLAB | Součet |  | 75.2 | [13 empty] | VV | 2 | 4 | True | 1 | ROZPOCET
4 | K | 979054442 | Očištění vybouraných z desek nebo dlaždic s původním spárováním z MC | m2 | 37.6 |  | 0 | CS ÚRS 2020 02 |  |  | základní |  | 0 | 0 | 0 | 0 | 0 | 4 | K | 2 |  |  |  | ROZPOCET |  |  |  | 0 | 0 | 0 | 0 | 0 | 1 | 0 | 4 | 567207419
| VV |  | BZLAB*0,5 |  | 37.6 | [13 empty] | VV | 2 | 2 | True | 1 | ROZPOCET
5 | K | 113107422 | Odstranění podkladu z kameniva drceného tl 200 mm při překopech strojně pl do 15 m2 | m2 | 59.92 |  | 0 | CS ÚRS 2020 02 |  |  | základní |  | 0 | 0 | 0 | 0.29 | 17.3768 | 4 | K | 2 |  |  |  | ROZPOCET |  |  |  | 0 | 0 | 0 | 0 | 0 | 1 | 0 | 4 | -779759140
| VV |  | " ŠD " BASFALT1 |  | 59.92 | [13 empty] | VV | 2 | 2 | True | 1 | ROZPOCET
6 | K | 113107432 | Odstranění podkladu z betonu prostého tl 300 mm při překopech strojně pl do 15 m2 | m2 | 59.92 |  | 0 | CS ÚRS 2020 02 |  |  | základní |  | 0 | 0 | 0 | 0.625 | 37.45 | 4 | K | 2 |  |  |  | ROZPOCET |  |  |  | 0 | 0 | 0 | 0 | 0 | 1 | 0 | 4 | -141733387
| VV |  | " SC " BASFALT1 |  | 59.92 | [13 empty] | VV | 2 | 2 | True | 1 | ROZPOCET
7 | K | 919735124 | Řezání stávajícího betonového krytu hl do 200 mm | m | 84.7 |  | 0 | CS ÚRS 2020 02 |  |  | základní |  | 0 | 8e-05 | 0.006776 | 0 | 0 | 4 | K | 2 |  |  |  | ROZPOCET |  |  |  | 0 | 0 | 0 | 0 | 0 | 1 | 0 | 4 | 1603047567
| VV |  | ŘEZ1 |  | 84.7 | [13 empty] | VV | 2 | 2 | True | 1 | ROZPOCET
8 | K | 113107422 | Odstranění podkladu z kameniva drceného tl 200 mm při překopech strojně pl do 15 m2 | m2 | 9.515 |  | 0 | CS ÚRS 2020 02 |  |  | základní |  | 0 | 0 | 0 | 0.29 | 2.7593 | 4 | K | 2 |  |  |  | ROZPOCET |  |  |  | 0 | 0 | 0 | 0 | 0 | 1 | 0 | 4 | 297461572
| VV |  | " štěrková cesta u RŠ119+120 (ŠD-povrch) " | [15 empty] | VV | 2 | 1 | True | 0 | ROZPOCET
| VV |  | 1,1*(128,7-122,4-1,3/2) |  | 6.215 | [13 empty] | VV | 2 | 2 | True | 0 | ROZPOCET
| VV |  | 1,1*(139,3-136,3) |  | 3.3 | [13 empty] | VV | 2 | 2 | True | 0 | ROZPOCET
| VV | ŠDCESTA | Součet |  | 9.515 | [13 empty] | VV | 2 | 4 | True | 1 | ROZPOCET
9 | K | 113107023 | Odstranění podkladu z kameniva drceného tl 300 mm při překopech ručně | m2 | 9.515 |  | 0 | CS ÚRS 2020 02 |  |  | základní |  | 0 | 0 | 0 | 0.44 | 4.1866 | 4 | K | 2 |  |  |  | ROZPOCET |  |  |  | 0 | 0 | 0 | 0 | 0 | 1 | 0 | 4 | 2136038445
| VV |  | " makadam " ŠDCESTA |  | 9.515 | [13 empty] | VV | 2 | 2 | True | 1 | ROZPOCET
10 | K | 997221551 | Vodorovná doprava suti ze sypkých materiálů do 1 km | t | 95.989 |  | 0 | CS ÚRS 2020 02 |  |  | základní |  | 0 | 0 | 0 | 0 | 0 | 4 | K | 2 |  |  |  | ROZPOCET |  |  |  | 0 | 0 | 0 | 0 | 0 | 1 | 0 | 4 | 1237232082
11 | K | 997221559 | Příplatek ZKD 1 km u vodorovné dopravy suti ze sypkých materiálů | t | 1247.857 |  | 0 | CS ÚRS 2020 02 |  |  | základní |  | 0 | 0 | 0 | 0 | 0 | 4 | K | 2 |  |  |  | ROZPOCET |  |  |  | 0 | 0 | 0 | 0 | 0 | 1 | 0 | 4 | 764253408
| VV |  | 95,989*13 'Přepočtené koeficientem množství |  | 1247.857 | [13 empty] | VV | 2 | 2 | False | 1 | ROZPOCET
12 | K | 97909811001 | Poplatek za skládku suti (bez živice) | t | 95.989 |  | 0 | vlastní |  |  | základní |  | 0 | 0 | 0 | 0 | 0 | 4 | K | 2 |  |  |  | ROZPOCET |  |  |  | 0 | 0 | 0 | 0 | 0 | 1 | 0 | 4 | -1097306057
13 | K | 113107443 | Odstranění podkladu živičných tl 150 mm při překopech strojně pl do 15 m2 | m2 | 59.92 |  | 0 | CS ÚRS 2020 02 |  |  | základní |  | 0 | 0 | 0 | 0.316 | 18.9347 | 4 | K | 2 |  |  |  | ROZPOCET |  |  |  | 0 | 0 | 0 | 0 | 0 | 1 | 0 | 4 | 1090272317
| VV |  | " ACO+ACP " | [15 empty] | VV | 2 | 1 | True | 0 | ROZPOCET
| VV |  | " plocha komunikace nad rýhou " | [15 empty] | VV | 2 | 1 | True | 0 | ROZPOCET
| VV |  | " stoka " (1,1-0,6)*(75,2-2,7/2-2,7*2-1,3/2) |  | 33.9 | [13 empty] | VV | 2 | 2 | True | 0 | ROZPOCET
| VV |  | " šachty " 2,7*1,2*3 |  | 9.72 | [13 empty] | VV | 2 | 2 | True | 0 | ROZPOCET
| VV | BASFALT0 | Součet |  | 43.62 | [13 empty] | VV | 2 | 4 | True | 0 | ROZPOCET
| VV |  | " plocha komunikace " | [15 empty] | VV | 2 | 1 | True | 0 | ROZPOCET
| VV |  | " stoka " (1,1+0,2-0,6)*(75,2+0,2-3,1/2-3,1*2-1,3/2) |  | 46.9 | [13 empty] | VV | 2 | 2 | True | 0 | ROZPOCET
| VV |  | " šachty " (2,7+0,2*2)*(1,2+0,2)*3 |  | 13.02 | [13 empty] | VV | 2 | 2 | True | 0 | ROZPOCET
| VV | BASFALT1 | Součet |  | 59.92 | [13 empty] | VV | 2 | 4 | True | 1 | ROZPOCET
14 | K | 919735113 | Řezání stávajícího živičného krytu hl do 150 mm | m | 84.7 |  | 0 | CS ÚRS 2020 02 |  |  | základní |  | 0 | 0 | 0 | 0 | 0 | 4 | K | 2 |  |  |  | ROZPOCET |  |  |  | 0 | 0 | 0 | 0 | 0 | 1 | 0 | 4 | 1630994520
| VV |  | " stoka " 75,2+0,2-3,1/2-3,1*2-1,3/2 |  | 67 | [13 empty] | VV | 2 | 2 | True | 0 | ROZPOCET
| VV |  | " šachty " (2,7+0,2*2+2*(1,2+0,2))*3 |  | 17.7 | [13 empty] | VV | 2 | 2 | True | 0 | ROZPOCET
| VV | ŘEZ1 | Součet |  | 84.7 | [13 empty] | VV | 2 | 4 | True | 1 | ROZPOCET
15 | K | 997221551 | Vodorovná doprava suti ze sypkých materiálů do 1 km | t | 18.935 |  | 0 | CS ÚRS 2020 02 |  |  | základní |  | 0 | 0 | 0 | 0 | 0 | 4 | K | 2 |  |  |  | ROZPOCET |  |  |  | 0 | 0 | 0 | 0 | 0 | 1 | 0 | 4 | -40902642
16 | K | 997221559 | Příplatek ZKD 1 km u vodorovné dopravy suti ze sypkých materiálů | t | 246.155 |  | 0 | CS ÚRS 2020 02 |  |  | základní |  | 0 | 0 | 0 | 0 | 0 | 4 | K | 2 |  |  |  | ROZPOCET |  |  |  | 0 | 0 | 0 | 0 | 0 | 1 | 0 | 4 | -1312302271
| VV |  | 18,935*13 'Přepočtené koeficientem množství |  | 246.155 | [13 empty] | VV | 2 | 2 | False | 1 | ROZPOCET
17 | K | 97909811002 | Poplatek za skládku suti - živice | t | 18.935 |  | 0 | vlastní |  |  | základní |  | 0 | 0 | 0 | 0 | 0 | 4 | K | 2 |  |  |  | ROZPOCET |  |  |  | 0 | 0 | 0 | 0 | 0 | 1 | 0 | 4 | -528603841
18 | K | 119001421 | Dočasné zajištění kabelů a kabelových tratí ze 3 volně ložených kabelů | m | 5.5 |  | 0 | CS ÚRS 2020 02 |  |  | základní |  | 0 | 0.0369 | 0.20295 | 0 | 0 | 4 | K | 2 |  |  |  | ROZPOCET |  |  |  | 0 | 0 | 0 | 0 | 0 | 1 | 0 | 4 | 1920230412
| VV |  | " křížení inž. sítí " 5 |  | 5 | [13 empty] | VV | 2 | 2 | True | 0 | ROZPOCET
| VV | KABELkus | Součet |  | 5 | [13 empty] | VV | 2 | 4 | True | 0 | ROZPOCET
| VV |  | KABELkus*1,1 |  | 5.5 | [13 empty] | VV | 2 | 2 | True | 0 | ROZPOCET
| VV | KABELm | Součet |  | 5.5 | [13 empty] | VV | 2 | 4 | True | 1 | ROZPOCET
19 | K | 139001101 | Příplatek za ztížení vykopávky v blízkosti podzemního vedení | m3 | 8.25 |  | 0 | CS ÚRS 2020 02 |  |  | základní |  | 0 | 0 | 0 | 0 | 0 | 4 | K | 2 |  |  |  | ROZPOCET |  |  |  | 0 | 0 | 0 | 0 | 0 | 1 | 0 | 4 | 697004927
| VV |  | " kabel " KABELm*1,0*1,5 |  | 8.25 | [13 empty] | VV | 2 | 2 | True | 0 | ROZPOCET
| VV | VYKOPR | Součet |  | 8.25 | [13 empty] | VV | 2 | 4 | True | 1 | ROZPOCET
20 | K | 132212212 | Hloubení rýh š do 2000 mm v nesoudržných horninách třídy těžitelnosti I, skupiny 3 ručně | m3 | 5.775 |  | 0 | CS ÚRS 2020 02 |  |  | základní |  | 0 | 0 | 0 | 0 | 0 | 4 | K | 2 |  |  |  | ROZPOCET |  |  |  | 0 | 0 | 0 | 0 | 0 | 1 | 0 | 4 | -764247897
| VV |  | " ve třídě 3 - 70% " VYKOPR*0,7 |  | 5.775 | [13 empty] | VV | 2 | 2 | True | 1 | ROZPOCET
21 | K | 132312212 | Hloubení rýh š do 2000 mm v nesoudržných horninách třídy těžitelnosti II, skupiny 4 ručně | m3 | 2.475 |  | 0 | CS ÚRS 2020 02 |  |  | základní |  | 0 | 0 | 0 | 0 | 0 | 4 | K | 2 |  |  |  | ROZPOCET |  |  |  | 0 | 0 | 0 | 0 | 0 | 1 | 0 | 4 | -299123845
| VV |  | " ve třídě 4 - 30% " VYKOPR*0,3 |  | 2.475 | [13 empty] | VV | 2 | 2 | True | 1 | ROZPOCET
22 | K | 132254204 | Hloubení zapažených rýh š do 2000 mm v hornině třídy těžitelnosti I, skupiny 3 objem do 500 m3 | m3 | 216.102 |  | 0 | CS ÚRS 2020 02 |  |  | základní |  | 0 | 0 | 0 | 0 | 0 | 4 | K | 2 |  |  |  | ROZPOCET |  |  |  | 0 | 0 | 0 | 0 | 0 | 1 | 0 | 4 | -221583040
| VV |  | " stoka " | [15 empty] | VV | 2 | 1 | True | 0 | ROZPOCET
| VV |  | 1,1*(2,18+2,32)/2*(4,4-2,5-2,7/2) |  | 1.361 | [13 empty] | VV | 2 | 2 | True | 0 | ROZPOCET
| VV |  | 1,1*(2,32+2,34)/2*(40,0-4,4-2,7/2*2) |  | 84.323 | [13 empty] | VV | 2 | 2 | True | 0 | ROZPOCET
| VV |  | 1,1*(2,34+1,98)/2*(75,2-40,0-2,7/2*2) |  | 77.22 | [13 empty] | VV | 2 | 2 | True | 0 | ROZPOCET
| VV |  | 1,1*(2,88+2,08)/2*(28,7-22,4-2,7/2) |  | 13.504 | [13 empty] | VV | 2 | 2 | True | 0 | ROZPOCET
| VV |  | 1,1*(2,08+2,09)/2*(35,1-28,7) |  | 14.678 | [13 empty] | VV | 2 | 2 | True | 0 | ROZPOCET
| VV |  | 1,1*(2,09+1,69)/2*(36,3-35,1) |  | 2.495 | [13 empty] | VV | 2 | 2 | True | 0 | ROZPOCET
| VV |  | 1,1*(1,69+1,65)/2*(39,3-36,3) |  | 5.511 | [13 empty] | VV | 2 | 2 | True | 0 | ROZPOCET
| VV |  | 1,1*(1,65+1,95)/2*(41,1-39,3-2,7/2) |  | 0.891 | [13 empty] | VV | 2 | 2 | True | 0 | ROZPOCET
| VV |  | 1,1*(1,95+2,15)/2*(72,1-41,1-2,7/2*2) |  | 63.817 | [13 empty] | VV | 2 | 2 | True | 0 | ROZPOCET
| VV |  | " RŠ114-116, RŠ120-121 " | [15 empty] | VV | 2 | 1 | True | 0 | ROZPOCET
| VV |  | 2,7*2,7*(2,33+2,18+2,34+1,95+2,15+0,27*5) |  | 89.667 | [13 empty] | VV | 2 | 2 | True | 0 | ROZPOCET
| VV | VYKOP1 | Mezisoučet |  | 353.467 | [13 empty] | VV | 2 | 3 | True | 0 | ROZPOCET
| VV |  | " odpočet povrchů " | [15 empty] | VV | 2 | 1 | True | 0 | ROZPOCET
| VV |  | " asf. komunikace " -0,48*BASFALT0 |  | -20.938 | [13 empty] | VV | 2 | 2 | True | 0 | ROZPOCET
| VV |  | " žlab+obrubnik " -0,25*(0,1+0,5)*BZLAB |  | -11.28 | [13 empty] | VV | 2 | 2 | True | 0 | ROZPOCET
| VV |  | " štěrková cesta " -0,45*ŠDCESTA |  | -4.282 | [13 empty] | VV | 2 | 2 | True | 0 | ROZPOCET
| VV |  | " odpočet ruční výkop " -VYKOPR |  | -8.25 | [13 empty] | VV | 2 | 2 | True | 0 | ROZPOCET
| VV | VYKOP | Součet |  | 308.717 | [13 empty] | VV | 2 | 4 | True | 0 | ROZPOCET
| VV |  | " ve tř.3 - 70% " VYKOP*0,7 |  | 216.102 | [13 empty] | VV | 2 | 2 | True | 1 | ROZPOCET
23 | K | 132354204 | Hloubení zapažených rýh š do 2000 mm v hornině třídy těžitelnosti II, skupiny 4 objem do 500 m3 | m3 | 92.615 |  | 0 | CS ÚRS 2020 02 |  |  | základní |  | 0 | 0 | 0 | 0 | 0 | 4 | K | 2 |  |  |  | ROZPOCET |  |  |  | 0 | 0 | 0 | 0 | 0 | 1 | 0 | 4 | -270001928
| VV |  | " ve tř.4 - 30% " VYKOP*0,3 |  | 92.615 | [13 empty] | VV | 2 | 2 | True | 1 | ROZPOCET
24 | K | 151101102 | Zřízení příložného pažení a rozepření stěn rýh hl do 4 m | m2 | 612.475 |  | 0 | CS ÚRS 2020 02 |  |  | základní |  | 0 | 0.00085 | 0.5206 | 0 | 0 | 4 | K | 2 |  |  |  | ROZPOCET |  |  |  | 0 | 0 | 0 | 0 | 0 | 1 | 0 | 4 | -573076707
| VV |  | " stoka " | [15 empty] | VV | 2 | 1 | True | 0 | ROZPOCET
| VV |  | 2*(2,18+2,32)/2*(4,4-2,5-2,7/2) |  | 2.475 | [13 empty] | VV | 2 | 2 | True | 0 | ROZPOCET
| VV |  | 2*(2,32+2,34)/2*(40,0-4,4-2,7/2*2) |  | 153.314 | [13 empty] | VV | 2 | 2 | True | 0 | ROZPOCET
| VV |  | 2*(2,34+1,98)/2*(75,2-40,0-2,7/2*2) |  | 140.4 | [13 empty] | VV | 2 | 2 | True | 0 | ROZPOCET
| VV |  | 2*(2,88+2,08)/2*(28,7-22,4-2,7/2) |  | 24.552 | [13 empty] | VV | 2 | 2 | True | 0 | ROZPOCET
| VV |  | 2*(2,08+2,09)/2*(35,1-28,7) |  | 26.688 | [13 empty] | VV | 2 | 2 | True | 0 | ROZPOCET
| VV |  | 2*(2,09+1,69)/2*(36,3-35,1) |  | 4.536 | [13 empty] | VV | 2 | 2 | True | 0 | ROZPOCET
| VV |  | 2*(1,69+1,65)/2*(39,3-36,3) |  | 10.02 | [13 empty] | VV | 2 | 2 | True | 0 | ROZPOCET
| VV |  | 2*(1,65+1,95)/2*(41,1-39,3-2,7/2) |  | 1.62 | [13 empty] | VV | 2 | 2 | True | 0 | ROZPOCET
| VV |  | 2*(1,95+2,15)/2*(72,1-41,1-2,7/2*2) |  | 116.03 | [13 empty] | VV | 2 | 2 | True | 0 | ROZPOCET
| VV |  | " RŠ114-116, RŠ120-121 " | [15 empty] | VV | 2 | 1 | True | 0 | ROZPOCET
| VV |  | 4*2,7*(2,33+2,18+2,34+1,95+2,15+0,27*5) |  | 132.84 | [13 empty] | VV | 2 | 2 | True | 0 | ROZPOCET
| VV |  | Součet |  | 612.475 | [13 empty] | VV | 2 | 4 | True | 1 | ROZPOCET
25 | K | 151101112 | Odstranění příložného pažení a rozepření stěn rýh hl do 4 m | m2 | 612.475 |  | 0 | CS ÚRS 2020 02 |  |  | základní |  | 0 | 0 | 0 | 0 | 0 | 4 | K | 2 |  |  |  | ROZPOCET |  |  |  | 0 | 0 | 0 | 0 | 0 | 1 | 0 | 4 | 1444722892
26 | K | 162751117 | Vodorovné přemístění do 10000 m výkopku/sypaniny z horniny třídy těžitelnosti I, skupiny 1 až 3 | m3 | 174.092 |  | 0 | CS ÚRS 2020 02 |  |  | základní |  | 0 | 0 | 0 | 0 | 0 | 4 | K | 2 |  |  |  | ROZPOCET |  |  |  | 0 | 0 | 0 | 0 | 0 | 1 | 0 | 4 | 1473960641
| VV |  | " vytěžená zemina celkem " | [15 empty] | VV | 2 | 1 | True | 0 | ROZPOCET
| VV |  | VYKOP+VYKOPR |  | 316.967 | [13 empty] | VV | 2 | 2 | True | 0 | ROZPOCET
| VV |  | " odpočet zemina zpět " | [15 empty] | VV | 2 | 1 | True | 0 | ROZPOCET
| VV |  | " zásyp " -(ZASYP-ZASYPnakup) |  | -68.264 | [13 empty] | VV | 2 | 2 | True | 0 | ROZPOCET
| VV | ODVOZ | Součet |  | 248.703 | [13 empty] | VV | 2 | 4 | True | 0 | ROZPOCET
| VV |  | " vytěžená zemina na skládku tř. 3 - 70% " | [15 empty] | VV | 2 | 1 | True | 0 | ROZPOCET
| VV |  | ODVOZ*0,7 |  | 174.092 | [13 empty] | VV | 2 | 2 | True | 1 | ROZPOCET
27 | K | 162751119 | Příplatek k vodorovnému přemístění výkopku/sypaniny z horniny třídy těžitelnosti I, skupiny 1 až 3 ZKD 1000 m přes 10000 m | m3 | 522.276 |  | 0 | CS ÚRS 2020 02 |  |  | základní |  | 0 | 0 | 0 | 0 | 0 | 4 | K | 2 |  |  |  | ROZPOCET |  |  |  | 0 | 0 | 0 | 0 | 0 | 1 | 0 | 4 | -355733851
| VV |  | ODVOZ*0,7*3 |  | 522.276 | [13 empty] | VV | 2 | 2 | True | 1 | ROZPOCET
28 | K | 162751137 | Vodorovné přemístění do 10000 m výkopku/sypaniny z horniny třídy těžitelnosti II, skupiny 4 a 5 | m3 | 74.611 |  | 0 | CS ÚRS 2020 02 |  |  | základní |  | 0 | 0 | 0 | 0 | 0 | 4 | K | 2 |  |  |  | ROZPOCET |  |  |  | 0 | 0 | 0 | 0 | 0 | 1 | 0 | 4 | 1975820908
| VV |  | ODVOZ*0,3 |  | 74.611 | [13 empty] | VV | 2 | 2 | True | 1 | ROZPOCET
29 | K | 162751139 | Příplatek k vodorovnému přemístění výkopku/sypaniny z horniny třídy těžitelnosti II, skupiny 4 a 5 ZKD 1000 m přes 10000 m | m3 | 223.833 |  | 0 | CS ÚRS 2020 02 |  |  | základní |  | 0 | 0 | 0 | 0 | 0 | 4 | K | 2 |  |  |  | ROZPOCET |  |  |  | 0 | 0 | 0 | 0 | 0 | 1 | 0 | 4 | 1280295138
| VV |  | ODVOZ*0,3*3 |  | 223.833 | [13 empty] | VV | 2 | 2 | True | 1 | ROZPOCET
30 | K | 171201211.1 | Poplatek za skládku zeminy | m3 | 248.703 |  | 0 | vlastní |  |  | základní |  | 0 | 0 | 0 | 0 | 0 | 4 | K | 2 |  |  |  | ROZPOCET |  |  |  | 0 | 0 | 0 | 0 | 0 | 1 | 0 | 4 | -1826324281
| VV |  | ODVOZ |  | 248.703 | [13 empty] | VV | 2 | 2 | True | 1 | ROZPOCET
31 | K | 174101101 | Zásyp jam, šachet rýh nebo kolem objektů sypaninou se zhutněním | m3 | 192.692 |  | 0 | CS ÚRS 2020 02 |  |  | základní |  | 0 | 0 | 0 | 0 | 0 | 4 | K | 2 |  |  |  | ROZPOCET |  |  |  | 0 | 0 | 0 | 0 | 0 | 1 | 0 | 4 | -724259056
| VV |  | " prostor k zásypu rýha " VYKOP1 |  | 353.467 | [13 empty] | VV | 2 | 2 | True | 0 | ROZPOCET
| VV |  | " odpočet vestavěné stoky " | [15 empty] | VV | 2 | 1 | True | 0 | ROZPOCET
| VV |  | -1,1*(0,13+0,33+0,3)*PP300 |  | -98.982 | [13 empty] | VV | 2 | 2 | True | 0 | ROZPOCET
| VV |  | " odpočet šachty " | [15 empty] | VV | 2 | 1 | True | 0 | ROZPOCET
| VV |  | " lože ŠP " -0,15*2,7*2,7*5 |  | -5.468 | [13 empty] | VV | 2 | 2 | True | 0 | ROZPOCET
| VV |  | " beton. deska" -0,1*1,5*1,5*5 |  | -1.125 | [13 empty] | VV | 2 | 2 | True | 0 | ROZPOCET
| VV |  | "-prefa dno " -0,8*PI*(1,3/2)^2*5 |  | -5.309 | [13 empty] | VV | 2 | 2 | True | 0 | ROZPOCET
| VV |  | " skruže " | [15 empty] | VV | 2 | 1 | True | 0 | ROZPOCET
| VV |  | " rovné " -PI*(1,24/2)^2*(0,5*4+0,25*2) |  | -3.019 | [13 empty] | VV | 2 | 2 | True | 0 | ROZPOCET
| VV |  | " přechodové " -PI*(1,04/2)^2*(0,13+0,1+0,1+0,05) |  | -0.323 | [13 empty] | VV | 2 | 2 | True | 0 | ROZPOCET
| VV |  | " odpočet povrchů " | [15 empty] | VV | 2 | 1 | True | 0 | ROZPOCET
| VV |  | " asfalt. cesta " -0,48*BASFALT0 |  | -20.938 | [13 empty] | VV | 2 | 2 | True | 0 | ROZPOCET
| VV |  | " žlab+obrubnik " -0,25*(0,1+0,5)*BZLAB |  | -11.28 | [13 empty] | VV | 2 | 2 | True | 0 | ROZPOCET
| VV |  | " štěrková cesta " -0,45*ŠDCESTA |  | -4.282 | [13 empty] | VV | 2 | 2 | True | 0 | ROZPOCET
| VV |  | " nezpevněná plocha - tráva " -ORNICE*0,2 |  | -10.049 | [13 empty] | VV | 2 | 2 | True | 0 | ROZPOCET
| VV | ZASYP | Součet |  | 192.692 | [13 empty] | VV | 2 | 4 | True | 1 | ROZPOCET
32 | M | 58331201.1 | zhutněný zásyp náhradním zásypovým materiálem (plná frakce) | t | 245.123 |  | 0 | vlastní |  |  | základní |  | 0 | 0 | 0 | 0 | 0 | 8 | M | 2 |  |  |  | ROZPOCET |  |  |  | 0 | 0 | 0 | 0 | 0 | 1 | 0 | 4 | -1625871169
| VV |  | " stoka " | [15 empty] | VV | 2 | 1 | True | 0 | ROZPOCET
| VV |  | 1,1*(2,18+2,32)/2*(4,4-2,5-2,7/2) |  | 1.361 | [13 empty] | VV | 2 | 2 | True | 0 | ROZPOCET
| VV |  | 1,1*(2,32+2,34)/2*(40,0-4,4-2,7/2*2) |  | 84.323 | [13 empty] | VV | 2 | 2 | True | 0 | ROZPOCET
| VV |  | 1,1*(2,34+1,98)/2*(75,2-40,0-2,7/2*2) |  | 77.22 | [13 empty] | VV | 2 | 2 | True | 0 | ROZPOCET
| VV |  | 1,1*(2,88+2,08)/2*(28,7-22,4-2,7/2) |  | 13.504 | [13 empty] | VV | 2 | 2 | True | 0 | ROZPOCET
| VV |  | 1,1*(1,69+1,65)/2*(39,3-36,3) |  | 5.511 | [13 empty] | VV | 2 | 2 | True | 0 | ROZPOCET
| VV |  | " RŠ114-116 " | [15 empty] | VV | 2 | 1 | True | 0 | ROZPOCET
| VV |  | 2,7*2,7*(2,33+2,18+2,34+0,27*3) |  | 55.841 | [13 empty] | VV | 2 | 2 | True | 0 | ROZPOCET
| VV |  | " odpočet vestavěné stoky " | [15 empty] | VV | 2 | 1 | True | 0 | ROZPOCET
| VV |  | -1,1*(0,13+0,33+0,3)*(75,2-1,3/2*2-1,3*2) |  | -59.607 | [13 empty] | VV | 2 | 2 | True | 0 | ROZPOCET
| VV |  | -1,1*(0,13+0,33+0,3)*(28,7-22,4+39,3-36,3) |  | -7.775 | [13 empty] | VV | 2 | 2 | True | 0 | ROZPOCET
| VV |  | " odpočet šachty " | [15 empty] | VV | 2 | 1 | True | 0 | ROZPOCET
| VV |  | " lože ŠP " -0,15*2,7*2,7*3 |  | -3.281 | [13 empty] | VV | 2 | 2 | True | 0 | ROZPOCET
| VV |  | " beton. deska" -0,1*1,5*1,5*3 |  | -0.675 | [13 empty] | VV | 2 | 2 | True | 0 | ROZPOCET
| VV |  | "-prefa dno " -0,8*PI*(1,3/2)^2*3 |  | -3.186 | [13 empty] | VV | 2 | 2 | True | 0 | ROZPOCET
| VV |  | " skruže " | [15 empty] | VV | 2 | 1 | True | 0 | ROZPOCET
| VV |  | " rovné " -PI*(1,24/2)^2*(0,5*3+0,25) |  | -2.113 | [13 empty] | VV | 2 | 2 | True | 0 | ROZPOCET
| VV |  | " přechodové " -PI*(1,04/2)^2*(0,13+0,1) |  | -0.195 | [13 empty] | VV | 2 | 2 | True | 0 | ROZPOCET
| VV |  | " odpočet povrchů " | [15 empty] | VV | 2 | 1 | True | 0 | ROZPOCET
| VV |  | " asf. komunikace " -0,48*BASFALT0 |  | -20.938 | [13 empty] | VV | 2 | 2 | True | 0 | ROZPOCET
| VV |  | " žlab+obrubnik " -0,25*(0,1+0,5)*BZLAB |  | -11.28 | [13 empty] | VV | 2 | 2 | True | 0 | ROZPOCET
| VV |  | " štěrková cesta " -0,45*ŠDCESTA |  | -4.282 | [13 empty] | VV | 2 | 2 | True | 0 | ROZPOCET
| VV | ZASYPnakup | Součet |  | 124.428 | [13 empty] | VV | 2 | 4 | True | 0 | ROZPOCET
| VV |  | ZASYPnakup*1,97 |  | 245.123 | [13 empty] | VV | 2 | 2 | True | 1 | ROZPOCET
33 | K | 174112109 | Příplatek k zásypu při překopech inženýrských sítí za ruční prohození sypaniny sítem | m3 | 68.264 |  | 0 | CS ÚRS 2020 02 |  |  | základní |  | 0 | 0 | 0 | 0 | 0 | 4 | K | 2 |  |  |  | ROZPOCET |  |  |  | 0 | 0 | 0 | 0 | 0 | 1 | 0 | 4 | -605675795
| VV |  | ZASYP-ZASYPnakup |  | 68.264 | [13 empty] | VV | 2 | 2 | True | 1 | ROZPOCET
34 | K | 167151111 | Nakládání výkopku z hornin třídy těžitelnosti I, skupiny 1 až 3 přes 100 m3 | m3 | 192.692 |  | 0 | CS ÚRS 2020 02 |  |  | základní |  | 0 | 0 | 0 | 0 | 0 | 4 | K | 2 |  |  |  | ROZPOCET |  |  |  | 0 | 0 | 0 | 0 | 0 | 1 | 0 | 4 | 447912219
| VV |  | ZASYP |  | 192.692 | [13 empty] | VV | 2 | 2 | True | 1 | ROZPOCET
35 | K | 162251102 | Vodorovné přemístění do 50 m výkopku/sypaniny z horniny třídy těžitelnosti I, skupiny 1 až 3 | m3 | 192.692 |  | 0 | CS ÚRS 2020 02 |  |  | základní |  | 0 | 0 | 0 | 0 | 0 | 4 | K | 2 |  |  |  | ROZPOCET |  |  |  | 0 | 0 | 0 | 0 | 0 | 1 | 0 | 4 | 329241471
36 | K | 175151101 | Obsypání potrubí strojně sypaninou bez prohození, uloženou do 3 m | m3 | 69.775 |  | 0 | CS ÚRS 2020 02 |  |  | základní |  | 0 | 0 | 0 | 0 | 0 | 4 | K | 2 |  |  |  | ROZPOCET |  |  |  | 0 | 0 | 0 | 0 | 0 | 1 | 0 | 4 | -574365323
| VV |  | " obsyp potrubí DN300 " 1,1*(0,3+0,3)*PP300 |  | 78.144 | [13 empty] | VV | 2 | 2 | True | 0 | ROZPOCET
| VV |  | " odpočet potrubí " -PI*(0,3/2)^2*PP300 |  | -8.369 | [13 empty] | VV | 2 | 2 | True | 0 | ROZPOCET
| VV | OBSYP | Součet |  | 69.775 | [13 empty] | VV | 2 | 4 | True | 1 | ROZPOCET
37 | M | 58337302 | štěrkopísek frakce 0/16 | t | 132.363 |  | 0 | CS ÚRS 2020 02 |  |  | základní |  | 0 | 1 | 132.363 | 0 | 0 | 8 | M | 2 |  |  |  | ROZPOCET |  |  |  | 0 | 0 | 0 | 0 | 0 | 1 | 0 | 4 | -1754333917
| VV |  | OBSYP*1,897 |  | 132.363 | [13 empty] | VV | 2 | 2 | True | 1 | ROZPOCET
38 | K | 167151101 | Nakládání výkopku z hornin třídy těžitelnosti I, skupiny 1 až 3 do 100 m3 | m3 | 69.775 |  | 0 | CS ÚRS 2020 02 |  |  | základní |  | 0 | 0 | 0 | 0 | 0 | 4 | K | 2 |  |  |  | ROZPOCET |  |  |  | 0 | 0 | 0 | 0 | 0 | 1 | 0 | 4 | 733967979
| VV |  | " přesun hmot " OBSYP |  | 69.775 | [13 empty] | VV | 2 | 2 | True | 1 | ROZPOCET
39 | K | 162251102 | Vodorovné přemístění do 50 m výkopku/sypaniny z horniny třídy těžitelnosti I, skupiny 1 až 3 | m3 | 69.775 |  | 0 | CS ÚRS 2020 02 |  |  | základní |  | 0 | 0 | 0 | 0 | 0 | 4 | K | 2 |  |  |  | ROZPOCET |  |  |  | 0 | 0 | 0 | 0 | 0 | 1 | 0 | 4 | -329189444
40 | K | 181351003 | Rozprostření ornice tl vrstvy do 200 mm pl do 100 m2 v rovině nebo ve svahu do 1:5 strojně | m2 | 50.245 |  | 0 | CS ÚRS 2020 02 |  |  | základní |  | 0 | 0 | 0 | 0 | 0 | 4 | K | 2 |  |  |  | ROZPOCET |  |  |  | 0 | 0 | 0 | 0 | 0 | 1 | 0 | 4 | -1371855499
| VV |  | " stoka " 1,1*(136,3-128,7+172,1-139,3-2,7/2) |  | 42.955 | [13 empty] | VV | 2 | 2 | True | 0 | ROZPOCET
| VV |  | " RŠ121 " 2,7*2,7 |  | 7.29 | [13 empty] | VV | 2 | 2 | True | 0 | ROZPOCET
| VV | ORNICE | Součet |  | 50.245 | [13 empty] | VV | 2 | 4 | True | 1 | ROZPOCET
41 | K | 181111111 | Plošná úprava terénu do 500 m2 zemina tř 1 až 4 nerovnosti do 100 mm v rovinně a svahu do 1:5 | m2 | 100.49 |  | 0 | CS ÚRS 2020 02 |  |  | základní |  | 0 | 0 | 0 | 0 | 0 | 4 | K | 2 |  |  |  | ROZPOCET |  |  |  | 0 | 0 | 0 | 0 | 0 | 1 | 0 | 4 | 1412477328
| VV |  | " plocha trávník - sanace trávníku i mimo rýhu " ORNICE*2 |  | 100.49 | [13 empty] | VV | 2 | 2 | True | 0 | ROZPOCET
| VV | TRAVNIK | Součet |  | 100.49 | [13 empty] | VV | 2 | 4 | True | 1 | ROZPOCET
42 | K | 181411131.1 | Založení parkového trávníku výsevem plochy v rovině a ve svahu vč. předseťové přípravy zálivky hnojení odplevelení ošetřování | m2 | 100.49 |  | 0 | vlastní |  |  | základní |  | 0 | 0 | 0 | 0 | 0 | 4 | K | 2 |  |  |  | ROZPOCET |  |  |  | 0 | 0 | 0 | 0 | 0 | 1 | 0 | 4 | -1236652035
| VV |  | TRAVNIK |  | 100.49 | [13 empty] | VV | 2 | 2 | True | 1 | ROZPOCET
| D | 4 | Vodorovné konstrukce |  |  |  | 0 | [5 empty] | 0 |  | 2.5322 |  | 0 | 1 | D | 1 |  |  |  | ROZPOCET | [9 empty] | 0
43 | K | 451573111 | Lože pod potrubí otevřený výkop ze štěrkopísku | m3 | 25.004 |  | 0 | CS ÚRS 2020 02 |  |  | základní |  | 0 | 0 | 0 | 0 | 0 | 4 | K | 2 |  |  |  | ROZPOCET |  |  |  | 0 | 0 | 0 | 0 | 0 | 1 | 0 | 4 | -1631022944
| VV |  | " stoka " 0,15*1,1*PP300 |  | 19.536 | [13 empty] | VV | 2 | 2 | True | 0 | ROZPOCET
| VV |  | " šachty " 0,15*2,7*2,7*5 |  | 5.468 | [13 empty] | VV | 2 | 2 | True | 0 | ROZPOCET
| VV | LOZE | Součet |  | 25.004 | [13 empty] | VV | 2 | 4 | True | 1 | ROZPOCET
44 | K | 167151101 | Nakládání výkopku z hornin třídy těžitelnosti I, skupiny 1 až 3 do 100 m3 | m3 | 25.004 |  | 0 | CS ÚRS 2020 02 |  |  | základní |  | 0 | 0 | 0 | 0 | 0 | 4 | K | 2 |  |  |  | ROZPOCET |  |  |  | 0 | 0 | 0 | 0 | 0 | 1 | 0 | 4 | -1021513489
| VV |  | " přesun hmot " LOZE |  | 25.004 | [13 empty] | VV | 2 | 2 | True | 1 | ROZPOCET
45 | K | 162351103 | Vodorovné přemístění do 500 m výkopku/sypaniny z horniny třídy těžitelnosti I, skupiny 1 až 3 | m3 | 25.004 |  | 0 | CS ÚRS 2020 02 |  |  | základní |  | 0 | 0 | 0 | 0 | 0 | 4 | K | 2 |  |  |  | ROZPOCET |  |  |  | 0 | 0 | 0 | 0 | 0 | 1 | 0 | 4 | 1663095765
46 | K | 452311131 | Podkladní desky z betonu prostého tř. C 12/15 otevřený výkop | m3 | 1.125 |  | 0 | CS ÚRS 2020 02 |  |  | základní |  | 0 | 2.234 | 2.5133 | 0 | 0 | 4 | K | 2 |  |  |  | ROZPOCET |  |  |  | 0 | 0 | 0 | 0 | 0 | 1 | 0 | 4 | -1206330294
| VV |  | " šachty " 0,1*1,5*1,5*5 |  | 1.125 | [13 empty] | VV | 2 | 2 | True | 1 | ROZPOCET
47 | K | 452351101 | Bednění podkladních desek nebo bloků nebo sedlového lože otevřený výkop | m2 | 3 |  | 0 | CS ÚRS 2020 02 |  |  | základní |  | 0 | 0.00632 | 0.01896 | 0 | 0 | 4 | K | 2 |  |  |  | ROZPOCET |  |  |  | 0 | 0 | 0 | 0 | 0 | 1 | 0 | 4 | 1319888564
| VV |  | 0,1*1,5*4*5 |  | 3 | [13 empty] | VV | 2 | 2 | True | 1 | ROZPOCET
| D | 5 | Komunikace pozemní |  |  |  | 0 | [5 empty] | 0 |  | 114.3837 |  | 0 | 1 | D | 1 |  |  |  | ROZPOCET | [9 empty] | 0
48 | K | 564760111 | Podklad z kameniva hrubého drceného vel. 16-32 mm tl 200 mm | m2 | 9.515 |  | 0 | CS ÚRS 2020 02 |  |  | základní |  | 0 | 0.396 | 3.7679 | 0 | 0 | 4 | K | 2 |  |  |  | ROZPOCET |  |  |  | 0 | 0 | 0 | 0 | 0 | 1 | 0 | 4 | 1616192062
| VV |  | " zapravení štěrkové cesty " ŠDCESTA |  | 9.515 | [13 empty] | VV | 2 | 2 | True | 1 | ROZPOCET
49 | K | 564671111 | Podklad z kameniva hrubého drceného vel. 63-125 mm tl 250 mm | m2 | 9.515 |  | 0 | CS ÚRS 2020 02 |  |  | základní |  | 0 | 0.4809 | 4.5758 | 0 | 0 | 4 | K | 2 |  |  |  | ROZPOCET |  |  |  | 0 | 0 | 0 | 0 | 0 | 1 | 0 | 4 | -2085041268
| VV |  | " zapravení štěrkové cesty " ŠDCESTA |  | 9.515 | [13 empty] | VV | 2 | 2 | True | 1 | ROZPOCET
50 | K | 577144111 | Asfaltový beton vrstva obrusná ACO 11 (ABS) tř. I tl 50 mm š do 3 m z nemodifikovaného asfaltu | m2 | 59.92 |  | 0 | CS ÚRS 2020 02 |  |  | základní |  | 0 | 0.12966 | 7.7692 | 0 | 0 | 4 | K | 2 |  |  |  | ROZPOCET |  |  |  | 0 | 0 | 0 | 0 | 0 | 1 | 0 | 4 | 1012990138
| VV |  | " zapravení asfaltové vozovky " BASFALT1 |  | 59.92 | [13 empty] | VV | 2 | 2 | True | 1 | ROZPOCET
51 | K | 573211111 | Postřik živičný spojovací z asfaltu v množství 0,60 kg/m2 | m2 | 59.92 |  | 0 | CS ÚRS 2020 02 |  |  | základní |  | 0 | 0.00061 | 0.036551 | 0 | 0 | 4 | K | 2 |  |  |  | ROZPOCET |  |  |  | 0 | 0 | 0 | 0 | 0 | 1 | 0 | 4 | -1474463435
| VV |  | BASFALT1 |  | 59.92 | [13 empty] | VV | 2 | 2 | True | 1 | ROZPOCET
52 | K | 565165101 | Asfaltový beton vrstva podkladní ACP 16 (obalované kamenivo OKS) tl 80 mm š do 1,5 m | m2 | 59.92 |  | 0 | CS ÚRS 2020 02 |  |  | základní |  | 0 | 0.211 | 12.6431 | 0 | 0 | 4 | K | 2 |  |  |  | ROZPOCET |  |  |  | 0 | 0 | 0 | 0 | 0 | 1 | 0 | 4 | 417318521
| VV |  | " zapravení asfaltové vozovky " BASFALT1 |  | 59.92 | [13 empty] | VV | 2 | 2 | True | 1 | ROZPOCET
53 | K | 573111113 | Postřik živičný infiltrační s posypem z asfaltu množství 1,5 kg/m2 | m2 | 59.92 |  | 0 | CS ÚRS 2020 02 |  |  | základní |  | 0 | 0.00652 | 0.39068 | 0 | 0 | 4 | K | 2 |  |  |  | ROZPOCET |  |  |  | 0 | 0 | 0 | 0 | 0 | 1 | 0 | 4 | 1172885399
| VV |  | BASFALT1 |  | 59.92 | [13 empty] | VV | 2 | 2 | True | 1 | ROZPOCET
54 | K | 567132115 | Podklad ze směsi stmelené cementem SC C 8/10 (KSC I) tl 200 mm | m2 | 59.92 |  | 0 | CS ÚRS 2020 02 |  |  | základní |  | 0 | 0.51086 | 30.6107 | 0 | 0 | 4 | K | 2 |  |  |  | ROZPOCET |  |  |  | 0 | 0 | 0 | 0 | 0 | 1 | 0 | 4 | -1534535475
| VV |  | " zapravení asfaltové vozovky " BASFALT1 |  | 59.92 | [13 empty] | VV | 2 | 2 | True | 1 | ROZPOCET
55 | K | 564851111 | Podklad ze štěrkodrtě ŠD tl 150 mm | m2 | 59.92 |  | 0 | CS ÚRS 2020 02 |  |  | základní |  | 0 | 0.345 | 20.6724 | 0 | 0 | 4 | K | 2 |  |  |  | ROZPOCET |  |  |  | 0 | 0 | 0 | 0 | 0 | 1 | 0 | 4 | 1915643069
| VV |  | " zapravení asfaltové vozovky " BASFALT1 |  | 59.92 | [13 empty] | VV | 2 | 2 | True | 1 | ROZPOCET
56 | K | 919732211 | Styčná spára napojení nového živičného povrchu na stávající za tepla š 15 mm hl 25 mm s prořezáním | m | 84.7 |  | 0 | CS ÚRS 2020 02 |  |  | základní |  | 0 | 0.00061 | 0.051667 | 0 | 0 | 4 | K | 2 |  |  |  | ROZPOCET |  |  |  | 0 | 0 | 0 | 0 | 0 | 1 | 0 | 4 | 199450965
| VV |  | " napojení stávající a nové asfaltové vrstvy " | [15 empty] | VV | 2 | 1 | True | 0 | ROZPOCET
| VV |  | ŘEZ1 |  | 84.7 | [13 empty] | VV | 2 | 2 | True | 1 | ROZPOCET
57 | K | 916131213.1 | Osazení silničního obrubníku betonového stojatého s boční opěrou do lože z betonu prostého s doplněním poškozenách kusů | m | 75.2 |  | 0 | vlastní |  |  | základní |  | 0 | 0.1554 | 11.6861 | 0 | 0 | 4 | K | 2 |  |  |  | ROZPOCET |  |  |  | 0 | 0 | 0 | 0 | 0 | 1 | 0 | 4 | -229425266
| VV |  | BOBRUBNIK |  | 75.2 | [13 empty] | VV | 2 | 2 | True | 1 | ROZPOCET
58 | K | 916991121 | Lože pod obrubníky, krajníky nebo obruby z dlažebních kostek z betonu prostého | m3 | 3.384 |  | 0 | CS ÚRS 2020 02 |  |  | základní |  | 0 | 2.2563 | 7.6355 | 0 | 0 | 4 | K | 2 |  |  |  | ROZPOCET |  |  |  | 0 | 0 | 0 | 0 | 0 | 1 | 0 | 4 | -1187347350
| VV |  | BOBRUBNIK*0,3*0,15 |  | 3.384 | [13 empty] | VV | 2 | 2 | True | 1 | ROZPOCET
59 | K | 935112111.1 | Osazení příkopového žlabu do betonu tl 100 mm z betonových tvárnic š 500 mm vč. lože betonového vč. případného doplnění poškozených kusů | m | 75.2 |  | 0 | vlastní |  |  | základní |  | 0 | 0.18 | 13.536 | 0 | 0 | 4 | K | 2 |  |  |  | ROZPOCET |  |  |  | 0 | 0 | 0 | 0 | 0 | 1 | 0 | 4 | 874599927
| VV |  | BZLAB |  | 75.2 | [13 empty] | VV | 2 | 2 | True | 1 | ROZPOCET
60 | K | 935112911 | Příplatek ZKD tl 10 mm lože přes 100 mm u příkopového žlabu osazeného do betonu | m2 | 37.6 |  | 0 | CS ÚRS 2020 02 |  |  | základní |  | 0 | 0.02681 | 1.0081 | 0 | 0 | 4 | K | 2 |  |  |  | ROZPOCET |  |  |  | 0 | 0 | 0 | 0 | 0 | 1 | 0 | 4 | -1833200284
| VV |  | BZLAB*0,5 |  | 37.6 | [13 empty] | VV | 2 | 2 | True | 1 | ROZPOCET
61 | K | 998225111 | Přesun hmot pro pozemní komunikace s krytem z kamene, monolitickým betonovým nebo živičným | t | 114.384 |  | 0 | CS ÚRS 2020 02 |  |  | základní |  | 0 | 0 | 0 | 0 | 0 | 4 | K | 2 |  |  |  | ROZPOCET |  |  |  | 0 | 0 | 0 | 0 | 0 | 1 | 0 | 4 | 1507741463
| D | 8 | Trubní vedení |  |  |  | 0 | [5 empty] | 0 |  | 1.5611 |  | 0 | 1 | D | 1 |  |  |  | ROZPOCET | [9 empty] | 0
62 | K | 871370320.1 | Kanalizačního potrubí z polypropylenu DN 300 vč. těsnění M+D | m | 119.9 |  | 0 | vlastní |  |  | základní |  | 0 | 0.01302 | 1.5611 | 0 | 0 | 4 | K | 2 |  |  |  | ROZPOCET |  |  |  | 0 | 0 | 0 | 0 | 0 | 1 | 0 | 4 | 1245753489
| VV |  | " délka dle podélný profil (bez protlaku) " 75,2+172,1-122,4 |  | 124.9 | [13 empty] | VV | 2 | 2 | True | 0 | ROZPOCET
| VV |  | Součet |  | 124.9 | [13 empty] | VV | 2 | 4 | True | 0 | ROZPOCET
| VV |  | " délka stoky s odpočtem šachet " | [15 empty] | VV | 2 | 1 | True | 0 | ROZPOCET
| VV |  | 75,2+172,1-122,4-1,3/2*4-1,3*3 |  | 118.4 | [13 empty] | VV | 2 | 2 | True | 0 | ROZPOCET
| VV | PP300 | Součet |  | 118.4 | [13 empty] | VV | 2 | 4 | True | 0 | ROZPOCET
| VV |  | " délka potrubí s odpočtem šachet " | [15 empty] | VV | 2 | 1 | True | 0 | ROZPOCET
| VV |  | 75,2+172,1-122,4-1,0/2*4-1,0*3 |  | 119.9 | [13 empty] | VV | 2 | 2 | True | 0 | ROZPOCET
| VV | PP300p | Součet |  | 119.9 | [13 empty] | VV | 2 | 4 | True | 1 | ROZPOCET
63 | K | 89441-2311.RAA | Šachta, DN 1000 stěna 120 mm, dno přímé V max. 40 hloubka dna do 2,26 poklop litina 12,5t | kus | 1 |  | 0 | vlastní |  |  | základní |  | 0 | 0 | 0 | 0 | 0 | 4 | K | 2 |  |  |  | ROZPOCET |  |  |  | 0 | 0 | 0 | 0 | 0 | 1 | 0 | 4 | -379864791
| VV |  | " RŠ120 " 1 |  | 1 | [13 empty] | VV | 2 | 2 | True | 1 | ROZPOCET
64 | K | 89441-2311.RBA | Šachta, DN 1000 stěna 120 mm, dno přímé V max. 40 hloubka dna do 3,26 poklop litina 12,5t | kus | 1 |  | 0 | vlastní |  |  | základní |  | 0 | 0 | 0 | 0 | 0 | 4 | K | 2 |  |  |  | ROZPOCET |  |  |  | 0 | 0 | 0 | 0 | 0 | 1 | 0 | 4 | -918964457
| VV |  | " RŠ121 " 1 |  | 1 | [13 empty] | VV | 2 | 2 | True | 1 | ROZPOCET
65 | K | 89441-2311.RBB | Šachta, DN 1000 stěna 120 mm, dno přímé V max. 40 hloubka dna do 3,26 poklop litina 40t | kus | 3 |  | 0 | vlastní |  |  | základní |  | 0 | 0 | 0 | 0 | 0 | 4 | K | 2 |  |  |  | ROZPOCET |  |  |  | 0 | 0 | 0 | 0 | 0 | 1 | 0 | 4 | 1296980073
| VV |  | " RŠ114 " 1 |  | 1 | [13 empty] | VV | 2 | 2 | True | 0 | ROZPOCET
| VV |  | " RŠ115 " 1 |  | 1 | [13 empty] | VV | 2 | 2 | True | 0 | ROZPOCET
| VV |  | " RŠ116 " 1 |  | 1 | [13 empty] | VV | 2 | 2 | True | 0 | ROZPOCET
| VV |  | Součet |  | 3 | [13 empty] | VV | 2 | 4 | True | 1 | ROZPOCET
| D | 998 | Přesun hmot |  |  |  | 0 | [5 empty] | 0 |  | 0 |  | 0 | 1 | D | 1 |  |  |  | ROZPOCET | [9 empty] | 0
66 | K | 998276101 | Přesun hmot pro trubní vedení z trub z plastických hmot otevřený výkop | t | 137.187 |  | 0 | CS ÚRS 2020 02 |  |  | základní |  | 0 | 0 | 0 | 0 | 0 | 4 | K | 2 |  |  |  | ROZPOCET |  |  |  | 0 | 0 | 0 | 0 | 0 | 1 | 0 | 4 | 867392337
| D | M | Práce a dodávky M |  |  |  | 0 | [5 empty] | 0 |  | 0.97049 |  | 0 | 3 | D | 0 |  |  |  | ROZPOCET | [9 empty] | 0
| D | 46-M | Zemní práce při extr.mont.pracích |  |  |  | 0 | [5 empty] | 0 |  | 0.97049 |  | 0 | 3 | D | 1 |  |  |  | ROZPOCET | [9 empty] | 0
67 | K | 460490013 | Krytí kabelů výstražnou fólií šířky 34 cm | m | 5.5 |  | 0 | CS ÚRS 2020 02 |  |  | základní |  | 0 | 9e-05 | 0.000495 | 0 | 0 | 64 | K | 2 |  |  |  | ROZPOCET |  |  |  | 0 | 0 | 0 | 0 | 0 | 1 | 0 | 64 | 708988732
| VV |  | " křížení inž. sítí " | [15 empty] | VV | 2 | 1 | True | 0 | ROZPOCET
| VV |  | " kabel " KABELm |  | 5.5 | [13 empty] | VV | 2 | 2 | True | 1 | ROZPOCET
68 | K | 460520151 | Křižovatka betonového kabelového žlabu s inženýrskými sítěmi bez zásypu | kus | 5 |  | 0 | CS ÚRS 2020 02 |  |  | základní |  | 0 | 0.194 | 0.97 | 0 | 0 | 64 | K | 2 |  |  |  | ROZPOCET |  |  |  | 0 | 0 | 0 | 0 | 0 | 1 | 0 | 64 | 2004984545
| VV |  | " křížení inž. sítí " | [15 empty] | VV | 2 | 1 | True | 0 | ROZPOCET
| VV |  | " kabel " KABELkus |  | 5 | [13 empty] | VV | 2 | 2 | True | 1 | ROZPOCET

## 02 - PROTLAK POD ŽELEZNIC...
[9 empty] | >> skryté sloupce << | [9 empty] | {465d6cb2-8c4e-4dfa-aa44-b0033cb8db87} | [5 empty] | BASFALT1 | 6,52 | 2
[19 empty] | 2 | [5 empty] | BOBRUBNIK | 5 | 2
| KRYCÍ LIST SOUPISU PRACÍ | [8 empty] | v --- níže se nacházejí doplnkové a pomocné údaje k sestavám --- v | [8 empty] | False | [5 empty] | PP300 | 26,7 | 2
[25 empty] | KABELkus | 1 | 2
| Stavba: | [23 empty] | KABELm | 1,1 | 2
|  | PRODLOUŽENÍ KANALIZAČNÍ STOKYAF-1, UL. TYRŠOVA V ÚJEZDĚ U BRNA | [22 empty] | LOZE | 7,912 | 2
| Objekt: | [23 empty] | OBSYP | 16,219 | 2
|  | 02 - PROTLAK POD ŽELEZNICÍ - STOKA AF-1 (úsek RŠ117-RŠ119) | [22 empty] | ODVOZ | 75,604 | 2
[25 empty] | POTRUBI | 1,1 | 2
| KSO: |  | 827 29 1 |  |  | CC-CZ: | [18 empty] | TRAVNIK | 80,73 | 2
| Místo: |  | Újezd u Brna |  |  | Datum: | 16. 10. 2020 | [17 empty] | PROTLAK | 17,8 | 2
[25 empty] | VYKOPR | 3,586 | 2
| Zadavatel: |  |  |  |  | IČ: | [18 empty] | ORNICE | 40,365 | 2
|  | Město Újezd u Brna |  |  |  | DIČ: | [18 empty] | ZEMprotlak | 5,84 | 2
[25 empty] | ZASYP | 131,418 | 2
| Uchazeč: |  |  |  |  | IČ: | Vyplň údaj | [17 empty] | ZASYPnakup | 26,63 | 2
|  | Vyplň údaj |  |  |  | DIČ: | Vyplň údaj | [17 empty] | BZLAB | 3 | 2
[25 empty] | ŠDCESTA | 7,5 | 2
| Projektant: |  |  |  |  | IČ: | [18 empty] | ŘEZ1 | 10,15 | 2
|  | AQUA PROCON s.r.o. Brno |  |  |  | DIČ: | [18 empty] | VYKOP1 | 180,763 | 2
[25 empty] | VYKOP | 170,966 | 2
| Zpracovatel: |  |  |  |  | IČ: | [18 empty] | BASFALT0 | 4,97 | 2
|  | Obrtel M. |  |  |  | DIČ:
Poznámka:
| Cena bez DPH | [5 empty] | 0
|  |  | Základ daně |  |  | Sazba daně | Výše daně
| DPH | základní | 0 |  |  | 21% | 0
|  | snížená | 0 |  |  | 10% | 0
|  | zákl. přenesená | 0 |  |  | 21% | 0
|  | sníž. přenesená | 0 |  |  | 10% | 0
|  | nulová | 0 |  |  | 0% | 0
| Cena s DPH |  |  | v | CZK |  | 0
| Projektant |  |  | Zpracovatel
| Datum a podpis: |  | Razítko | Datum a podpis: |  |  | Razítko
| Objednavatel |  |  | Uchazeč
| Datum a podpis: |  | Razítko | Datum a podpis: |  |  | Razítko
REKAPITULACE ČLENĚNÍ SOUPISU PRACÍ
Stavba:
PRODLOUŽENÍ KANALIZAČNÍ STOKYAF-1, UL. TYRŠOVA V ÚJEZDĚ U BRNA
Objekt:
02 - PROTLAK POD ŽELEZNICÍ - STOKA AF-1 (úsek RŠ117-RŠ119)
Místo: |  |  | Újezd u Brna |  |  | Datum: | 16. 10. 2020
Zadavatel: |  |  | Město Újezd u Brna |  |  | Projektant: | AQUA PROCON s.r.o. Brno
Uchazeč: |  |  | Vyplň údaj |  |  | Zpracovatel: | Obrtel M.
Kód dílu - Popis | [6 empty] | Cena celkem [CZK]
Náklady ze soupisu prací | [6 empty] | 0 | [12 empty] | -1
| HSV - Práce a dodávky HSV | [5 empty] | 0
| 1 - Zemní práce | [5 empty] | 0
| 4 - Vodorovné konstrukce | [5 empty] | 0
| 5 - Komunikace pozemní | [5 empty] | 0
| 8 - Trubní vedení | [5 empty] | 0
| 9 - Ostatní konstrukce a práce, bourání | [5 empty] | 0
| 998 - Přesun hmot | [5 empty] | 0
| M - Práce a dodávky M | [5 empty] | 0
| 46-M - Zemní práce při extr.mont.pracích | [5 empty] | 0
SOUPIS PRACÍ
Stavba:
PRODLOUŽENÍ KANALIZAČNÍ STOKYAF-1, UL. TYRŠOVA V ÚJEZDĚ U BRNA
Objekt:
02 - PROTLAK POD ŽELEZNICÍ - STOKA AF-1 (úsek RŠ117-RŠ119)
Místo: |  |  | Újezd u Brna |  |  | Datum: | 16. 10. 2020
Zadavatel: |  |  | Město Újezd u Brna |  |  | Projektant: | AQUA PROCON s.r.o. Brno
Uchazeč: |  |  | Vyplň údaj |  |  | Zpracovatel: | Obrtel M.
PČ | Typ | Kód | Popis | MJ | Množství | J.cena [CZK] | Cena celkem [CZK] | Cenová soustava |  |  | DPH | J. Nh [h] | Nh celkem [h] | J. hmotnost [t] | Hmotnost celkem [t] | J. suť [t] | Suť Celkem [t]
Náklady soupisu celkem | [6 empty] | 0 | [5 empty] | 0 |  | 51.2912 |  | 15.2761 |  | D | -1 | [13 empty] | 0
| D | HSV | Práce a dodávky HSV |  |  |  | 0 | [5 empty] | 0 |  | 51.097 |  | 15.2761 | 1 | D | 0 |  |  |  | ROZPOCET | [9 empty] | 0
| D | 1 | Zemní práce |  |  |  | 0 | [5 empty] | 0 |  | 32.6278 |  | 15.2761 | 1 | D | 1 |  |  |  | ROZPOCET | [9 empty] | 0
1 | K | 113202111 | Vytrhání obrub krajníků obrubníků stojatých | m | 5 |  | 0 | CS ÚRS 2020 02 |  |  | základní |  | 0 | 0 | 0 | 0.205 | 1.025 | 4 | K | 2 |  |  |  | ROZPOCET |  |  |  | 0 | 0 | 0 | 0 | 0 | 1 | 0 | 4 | 1359487226
| VV |  | 3,0+2,0 |  | 5 | [13 empty] | VV | 2 | 2 | True | 0 | ROZPOCET
| VV | BOBRUBNIK | Součet |  | 5 | [13 empty] | VV | 2 | 4 | True | 1 | ROZPOCET
2 | K | 979024443 | Očištění vybouraných obrubníků a krajníků silničních | m | 5 |  | 0 | CS ÚRS 2020 02 |  |  | základní |  | 0 | 0 | 0 | 0 | 0 | 4 | K | 2 |  |  |  | ROZPOCET |  |  |  | 0 | 0 | 0 | 0 | 0 | 1 | 0 | 4 | -22182883
| VV |  | BOBRUBNIK |  | 5 | [13 empty] | VV | 2 | 2 | True | 1 | ROZPOCET
3 | K | 966008211 | Bourání odvodňovacího žlabu z betonových příkopových tvárnic š do 500 mm | m | 3 |  | 0 | CS ÚRS 2020 02 |  |  | základní |  | 0 | 0 | 0 | 0.25 | 0.75 | 4 | K | 2 |  |  |  | ROZPOCET |  |  |  | 0 | 0 | 0 | 0 | 0 | 1 | 0 | 4 | 503052108
| VV |  | 3,0 |  | 3 | [13 empty] | VV | 2 | 2 | True | 0 | ROZPOCET
| VV | BZLAB | Součet |  | 3 | [13 empty] | VV | 2 | 4 | True | 1 | ROZPOCET
4 | K | 979054442 | Očištění vybouraných z desek nebo dlaždic s původním spárováním z MC | m2 | 1.5 |  | 0 | CS ÚRS 2020 02 |  |  | základní |  | 0 | 0 | 0 | 0 | 0 | 4 | K | 2 |  |  |  | ROZPOCET |  |  |  | 0 | 0 | 0 | 0 | 0 | 1 | 0 | 4 | -245248089
| VV |  | BZLAB*0,5 |  | 1.5 | [13 empty] | VV | 2 | 2 | True | 1 | ROZPOCET
5 | K | 113107422 | Odstranění podkladu z kameniva drceného tl 200 mm při překopech strojně pl do 15 m2 | m2 | 6.52 |  | 0 | CS ÚRS 2020 02 |  |  | základní |  | 0 | 0 | 0 | 0.29 | 1.8908 | 4 | K | 2 |  |  |  | ROZPOCET |  |  |  | 0 | 0 | 0 | 0 | 0 | 1 | 0 | 4 | -779759140
| VV |  | " ŠD " BASFALT1 |  | 6.52 | [13 empty] | VV | 2 | 2 | True | 1 | ROZPOCET
6 | K | 113107432 | Odstranění podkladu z betonu prostého tl 300 mm při překopech strojně pl do 15 m2 | m2 | 6.52 |  | 0 | CS ÚRS 2020 02 |  |  | základní |  | 0 | 0 | 0 | 0.625 | 4.075 | 4 | K | 2 |  |  |  | ROZPOCET |  |  |  | 0 | 0 | 0 | 0 | 0 | 1 | 0 | 4 | -141733387
| VV |  | " SC " BASFALT1 |  | 6.52 | [13 empty] | VV | 2 | 2 | True | 1 | ROZPOCET
7 | K | 919735124 | Řezání stávajícího betonového krytu hl do 200 mm | m | 10.15 |  | 0 | CS ÚRS 2020 02 |  |  | základní |  | 0 | 8e-05 | 0.000812 | 0 | 0 | 4 | K | 2 |  |  |  | ROZPOCET |  |  |  | 0 | 0 | 0 | 0 | 0 | 1 | 0 | 4 | 1603047567
| VV |  | ŘEZ1 |  | 10.15 | [13 empty] | VV | 2 | 2 | True | 1 | ROZPOCET
8 | K | 113107422 | Odstranění podkladu z kameniva drceného tl 200 mm při překopech strojně pl do 15 m2 | m2 | 7.5 |  | 0 | CS ÚRS 2020 02 |  |  | základní |  | 0 | 0 | 0 | 0.29 | 2.175 | 4 | K | 2 |  |  |  | ROZPOCET |  |  |  | 0 | 0 | 0 | 0 | 0 | 1 | 0 | 4 | 297461572
| VV |  | " štěrková cesta u RŠ119 (ŠD-povrch) " | [15 empty] | VV | 2 | 1 | True | 0 | ROZPOCET
| VV |  | " koncová jáma " | [15 empty] | VV | 2 | 1 | True | 0 | ROZPOCET
| VV |  | (47,1-46,4+1,8)*3,0 |  | 7.5 | [13 empty] | VV | 2 | 2 | True | 0 | ROZPOCET
| VV | ŠDCESTA | Součet |  | 7.5 | [13 empty] | VV | 2 | 4 | True | 1 | ROZPOCET
9 | K | 113107023 | Odstranění podkladu z kameniva drceného tl 300 mm při překopech ručně | m2 | 7.5 |  | 0 | CS ÚRS 2020 02 |  |  | základní |  | 0 | 0 | 0 | 0.44 | 3.3 | 4 | K | 2 |  |  |  | ROZPOCET |  |  |  | 0 | 0 | 0 | 0 | 0 | 1 | 0 | 4 | 2136038445
| VV |  | " makadam " ŠDCESTA |  | 7.5 | [13 empty] | VV | 2 | 2 | True | 1 | ROZPOCET
10 | K | 997221551 | Vodorovná doprava suti ze sypkých materiálů do 1 km | t | 13.216 |  | 0 | CS ÚRS 2020 02 |  |  | základní |  | 0 | 0 | 0 | 0 | 0 | 4 | K | 2 |  |  |  | ROZPOCET |  |  |  | 0 | 0 | 0 | 0 | 0 | 1 | 0 | 4 | 1237232082
11 | K | 997221559 | Příplatek ZKD 1 km u vodorovné dopravy suti ze sypkých materiálů | t | 171.808 |  | 0 | CS ÚRS 2020 02 |  |  | základní |  | 0 | 0 | 0 | 0 | 0 | 4 | K | 2 |  |  |  | ROZPOCET |  |  |  | 0 | 0 | 0 | 0 | 0 | 1 | 0 | 4 | 764253408
| VV |  | 13,216*13 'Přepočtené koeficientem množství |  | 171.808 | [13 empty] | VV | 2 | 2 | False | 1 | ROZPOCET
12 | K | 97909811001 | Poplatek za skládku suti (bez živice) | t | 13.216 |  | 0 | vlastní |  |  | základní |  | 0 | 0 | 0 | 0 | 0 | 4 | K | 2 |  |  |  | ROZPOCET |  |  |  | 0 | 0 | 0 | 0 | 0 | 1 | 0 | 4 | -1097306057
13 | K | 113107443 | Odstranění podkladu živičných tl 150 mm při překopech strojně pl do 15 m2 | m2 | 6.52 |  | 0 | CS ÚRS 2020 02 |  |  | základní |  | 0 | 0 | 0 | 0.316 | 2.0603 | 4 | K | 2 |  |  |  | ROZPOCET |  |  |  | 0 | 0 | 0 | 0 | 0 | 1 | 0 | 4 | 1090272317
| VV |  | " ACO+ACP " | [15 empty] | VV | 2 | 1 | True | 0 | ROZPOCET
| VV |  | " plocha komunikace nad rýhou " | [15 empty] | VV | 2 | 1 | True | 0 | ROZPOCET
| VV |  | " stoka " (1,1-0,6)*(4,0-2,7/2) |  | 1.325 | [13 empty] | VV | 2 | 2 | True | 0 | ROZPOCET
| VV |  | " šachta " 2,7*(2,7-0,6-0,75) |  | 3.645 | [13 empty] | VV | 2 | 2 | True | 0 | ROZPOCET
| VV | BASFALT0 | Součet |  | 4.97 | [13 empty] | VV | 2 | 4 | True | 0 | ROZPOCET
| VV |  | " plocha komunikace " | [15 empty] | VV | 2 | 1 | True | 0 | ROZPOCET
| VV |  | " stoka " (1,1+0,2-0,6)*(4,0-2,7/2-0,2) |  | 1.715 | [13 empty] | VV | 2 | 2 | True | 0 | ROZPOCET
| VV |  | " šachta " (2,7+0,2*2)*(2,7+0,2-0,6-0,75) |  | 4.805 | [13 empty] | VV | 2 | 2 | True | 0 | ROZPOCET
| VV | BASFALT1 | Součet |  | 6.52 | [13 empty] | VV | 2 | 4 | True | 1 | ROZPOCET
14 | K | 919735113 | Řezání stávajícího živičného krytu hl do 150 mm | m | 10.15 |  | 0 | CS ÚRS 2020 02 |  |  | základní |  | 0 | 0 | 0 | 0 | 0 | 4 | K | 2 |  |  |  | ROZPOCET |  |  |  | 0 | 0 | 0 | 0 | 0 | 1 | 0 | 4 | 1630994520
| VV |  | " stoka " 4,0-2,7/2-0,2 |  | 2.45 | [13 empty] | VV | 2 | 2 | True | 0 | ROZPOCET
| VV |  | " šachta " 2,7+0,2*2+(2,7+0,2-0,6)*2 |  | 7.7 | [13 empty] | VV | 2 | 2 | True | 0 | ROZPOCET
| VV | ŘEZ1 | Součet |  | 10.15 | [13 empty] | VV | 2 | 4 | True | 1 | ROZPOCET
15 | K | 997221551 | Vodorovná doprava suti ze sypkých materiálů do 1 km | t | 2.06 |  | 0 | CS ÚRS 2020 02 |  |  | základní |  | 0 | 0 | 0 | 0 | 0 | 4 | K | 2 |  |  |  | ROZPOCET |  |  |  | 0 | 0 | 0 | 0 | 0 | 1 | 0 | 4 | -40902642
16 | K | 997221559 | Příplatek ZKD 1 km u vodorovné dopravy suti ze sypkých materiálů | t | 26.78 |  | 0 | CS ÚRS 2020 02 |  |  | základní |  | 0 | 0 | 0 | 0 | 0 | 4 | K | 2 |  |  |  | ROZPOCET |  |  |  | 0 | 0 | 0 | 0 | 0 | 1 | 0 | 4 | -1312302271
| VV |  | 2,06*13 'Přepočtené koeficientem množství |  | 26.78 | [13 empty] | VV | 2 | 2 | False | 1 | ROZPOCET
17 | K | 97909811002 | Poplatek za skládku suti - živice | t | 2.06 |  | 0 | vlastní |  |  | základní |  | 0 | 0 | 0 | 0 | 0 | 4 | K | 2 |  |  |  | ROZPOCET |  |  |  | 0 | 0 | 0 | 0 | 0 | 1 | 0 | 4 | -528603841
18 | K | 141721224.1 | Protlak vč. montáže a dodávky chráničky PE100 500x45,4 třídy těžitelnosti I a II, skupiny 1 až 4 | m | 17.8 |  | 0 | vlastní |  |  | základní |  | 0 | 0.088 | 1.5664 | 0 | 0 | 4 | K | 2 |  |  |  | ROZPOCET |  |  |  | 0 | 0 | 0 | 0 | 0 | 1 | 0 | 4 | -1806321197
| VV |  | PROTLAK |  | 17.8 | [13 empty] | VV | 2 | 2 | True | 1 | ROZPOCET
19 | K | 119001401 | Dočasné zajištění potrubí ocelového nebo litinového DN do 200 mm | m | 1.1 |  | 0 | CS ÚRS 2020 02 |  |  | základní |  | 0 | 0.00868 | 0.009548 | 0 | 0 | 4 | K | 2 |  |  |  | ROZPOCET |  |  |  | 0 | 0 | 0 | 0 | 0 | 1 | 0 | 4 | 1351293158
| VV |  | " vodovod " 1,1 |  | 1.1 | [13 empty] | VV | 2 | 2 | True | 0 | ROZPOCET
| VV | POTRUBI | Součet |  | 1.1 | [13 empty] | VV | 2 | 4 | True | 1 | ROZPOCET
20 | K | 119001421 | Dočasné zajištění kabelů a kabelových tratí ze 3 volně ložených kabelů | m | 1.1 |  | 0 | CS ÚRS 2020 02 |  |  | základní |  | 0 | 0.0369 | 0.04059 | 0 | 0 | 4 | K | 2 |  |  |  | ROZPOCET |  |  |  | 0 | 0 | 0 | 0 | 0 | 1 | 0 | 4 | 1920230412
| VV |  | " křížení inž. sítí " 1 |  | 1 | [13 empty] | VV | 2 | 2 | True | 0 | ROZPOCET
| VV | KABELkus | Součet |  | 1 | [13 empty] | VV | 2 | 4 | True | 0 | ROZPOCET
| VV |  | KABELkus*1,1 |  | 1.1 | [13 empty] | VV | 2 | 2 | True | 0 | ROZPOCET
| VV | KABELm | Součet |  | 1.1 | [13 empty] | VV | 2 | 4 | True | 1 | ROZPOCET
21 | K | 139001101 | Příplatek za ztížení vykopávky v blízkosti podzemního vedení | m3 | 3.586 |  | 0 | CS ÚRS 2020 02 |  |  | základní |  | 0 | 0 | 0 | 0 | 0 | 4 | K | 2 |  |  |  | ROZPOCET |  |  |  | 0 | 0 | 0 | 0 | 0 | 1 | 0 | 4 | 697004927
| VV |  | " kanalizace DN300 " POTRUBI*1,1*1,6 |  | 1.936 | [13 empty] | VV | 2 | 2 | True | 0 | ROZPOCET
| VV |  | " kabel " KABELm*1,0*1,5 |  | 1.65 | [13 empty] | VV | 2 | 2 | True | 0 | ROZPOCET
| VV | VYKOPR | Součet |  | 3.586 | [13 empty] | VV | 2 | 4 | True | 1 | ROZPOCET
22 | K | 132212212 | Hloubení rýh š do 2000 mm v nesoudržných horninách třídy těžitelnosti I, skupiny 3 ručně | m3 | 2.51 |  | 0 | CS ÚRS 2020 02 |  |  | základní |  | 0 | 0 | 0 | 0 | 0 | 4 | K | 2 |  |  |  | ROZPOCET |  |  |  | 0 | 0 | 0 | 0 | 0 | 1 | 0 | 4 | -764247897
| VV |  | " ve třídě 3 - 70% " VYKOPR*0,7 |  | 2.51 | [13 empty] | VV | 2 | 2 | True | 1 | ROZPOCET
23 | K | 132312212 | Hloubení rýh š do 2000 mm v nesoudržných horninách třídy těžitelnosti II, skupiny 4 ručně | m3 | 1.076 |  | 0 | CS ÚRS 2020 02 |  |  | základní |  | 0 | 0 | 0 | 0 | 0 | 4 | K | 2 |  |  |  | ROZPOCET |  |  |  | 0 | 0 | 0 | 0 | 0 | 1 | 0 | 4 | -299123845
| VV |  | " ve třídě 4 - 30% " VYKOPR*0,3 |  | 1.076 | [13 empty] | VV | 2 | 2 | True | 1 | ROZPOCET
24 | K | 132254204 | Hloubení zapažených rýh š do 2000 mm v hornině třídy těžitelnosti I, skupiny 3 objem do 500 m3 | m3 | 119.676 |  | 0 | CS ÚRS 2020 02 |  |  | základní |  | 0 | 0 | 0 | 0 | 0 | 4 | K | 2 |  |  |  | ROZPOCET |  |  |  | 0 | 0 | 0 | 0 | 0 | 1 | 0 | 4 | -221583040
| VV |  | " stoka " | [15 empty] | VV | 2 | 1 | True | 0 | ROZPOCET
| VV |  | 1,1*(1,56+1,65)/2*(4,0-2,7/2) |  | 4.679 | [13 empty] | VV | 2 | 2 | True | 0 | ROZPOCET
| VV |  | 1,1*(1,65+3,0)/2*(6,85-4,0) |  | 7.289 | [13 empty] | VV | 2 | 2 | True | 0 | ROZPOCET
| VV |  | 1,1*(3,0+3,17)/2*(14,9-6,85) |  | 27.318 | [13 empty] | VV | 2 | 2 | True | 0 | ROZPOCET
| VV |  | 1,1*(3,17+3,09)/2*(21,1-14,9) |  | 21.347 | [13 empty] | VV | 2 | 2 | True | 0 | ROZPOCET
| VV |  | " RŠ117 " | [15 empty] | VV | 2 | 1 | True | 0 | ROZPOCET
| VV |  | (1,97+0,27)*2,7*2,7 |  | 16.33 | [13 empty] | VV | 2 | 2 | True | 0 | ROZPOCET
| VV |  | " RŠ118 - startovací jáma " | [15 empty] | VV | 2 | 1 | True | 0 | ROZPOCET
| VV |  | 3,56*3,0*5,0 |  | 53.4 | [13 empty] | VV | 2 | 2 | True | 0 | ROZPOCET
| VV |  | " RŠ119 - koncová jáma " | [15 empty] | VV | 2 | 1 | True | 0 | ROZPOCET
| VV |  | 3,36*3,0*5,0 |  | 50.4 | [13 empty] | VV | 2 | 2 | True | 0 | ROZPOCET
| VV | VYKOP1 | Mezisoučet |  | 180.763 | [13 empty] | VV | 2 | 3 | True | 0 | ROZPOCET
| VV |  | " odpočet povrchů " | [15 empty] | VV | 2 | 1 | True | 0 | ROZPOCET
| VV |  | " asf. komunikace " -0,48*BASFALT0 |  | -2.386 | [13 empty] | VV | 2 | 2 | True | 0 | ROZPOCET
| VV |  | " žlab+obrubnik " -0,25*(0,1+0,5)*BZLAB |  | -0.45 | [13 empty] | VV | 2 | 2 | True | 0 | ROZPOCET
| VV |  | " štěrková cesta " -0,45*ŠDCESTA |  | -3.375 | [13 empty] | VV | 2 | 2 | True | 0 | ROZPOCET
| VV |  | " odpočet ruční výkop " -VYKOPR |  | -3.586 | [13 empty] | VV | 2 | 2 | True | 0 | ROZPOCET
| VV | VYKOP | Součet |  | 170.966 | [13 empty] | VV | 2 | 4 | True | 0 | ROZPOCET
| VV |  | " ve tř.3 - 70% " VYKOP*0,7 |  | 119.676 | [13 empty] | VV | 2 | 2 | True | 1 | ROZPOCET
25 | K | 132354204 | Hloubení zapažených rýh š do 2000 mm v hornině třídy těžitelnosti II, skupiny 4 objem do 500 m3 | m3 | 51.29 |  | 0 | CS ÚRS 2020 02 |  |  | základní |  | 0 | 0 | 0 | 0 | 0 | 4 | K | 2 |  |  |  | ROZPOCET |  |  |  | 0 | 0 | 0 | 0 | 0 | 1 | 0 | 4 | -270001928
| VV |  | " ve tř.4 - 30% " VYKOP*0,3 |  | 51.29 | [13 empty] | VV | 2 | 2 | True | 1 | ROZPOCET
26 | K | 151101102 | Zřízení příložného pažení a rozepření stěn rýh hl do 4 m | m2 | 110.241 |  | 0 | CS ÚRS 2020 02 |  |  | základní |  | 0 | 0.00085 | 0.093705 | 0 | 0 | 4 | K | 2 |  |  |  | ROZPOCET |  |  |  | 0 | 0 | 0 | 0 | 0 | 1 | 0 | 4 | -573076707
| VV |  | " stoka " | [15 empty] | VV | 2 | 1 | True | 0 | ROZPOCET
| VV |  | 2*(1,56+1,65)/2*(4,0-2,7/2) |  | 8.507 | [13 empty] | VV | 2 | 2 | True | 0 | ROZPOCET
| VV |  | 2*(1,65+3,0)/2*(6,85-4,0) |  | 13.253 | [13 empty] | VV | 2 | 2 | True | 0 | ROZPOCET
| VV |  | 2*(3,0+3,17)/2*(14,9-6,85) |  | 49.669 | [13 empty] | VV | 2 | 2 | True | 0 | ROZPOCET
| VV |  | 2*(3,17+3,09)/2*(21,1-14,9) |  | 38.812 | [13 empty] | VV | 2 | 2 | True | 0 | ROZPOCET
| VV |  | Součet |  | 110.241 | [13 empty] | VV | 2 | 4 | True | 1 | ROZPOCET
27 | K | 151101112 | Odstranění příložného pažení a rozepření stěn rýh hl do 4 m | m2 | 110.241 |  | 0 | CS ÚRS 2020 02 |  |  | základní |  | 0 | 0 | 0 | 0 | 0 | 4 | K | 2 |  |  |  | ROZPOCET |  |  |  | 0 | 0 | 0 | 0 | 0 | 1 | 0 | 4 | 1444722892
28 | K | 151101201 | Zřízení příložného pažení stěn výkopu hl do 4 m | m2 | 134.912 |  | 0 | CS ÚRS 2020 02 |  |  | základní |  | 0 | 0.0007 | 0.094438 | 0 | 0 | 4 | K | 2 |  |  |  | ROZPOCET |  |  |  | 0 | 0 | 0 | 0 | 0 | 1 | 0 | 4 | -1690287755
| VV |  | " RŠ117 " | [15 empty] | VV | 2 | 1 | True | 0 | ROZPOCET
| VV |  | (1,97+0,27)*2,7*4 |  | 24.192 | [13 empty] | VV | 2 | 2 | True | 0 | ROZPOCET
| VV |  | " RŠ118 - startovací jáma " | [15 empty] | VV | 2 | 1 | True | 0 | ROZPOCET
| VV |  | 3,56*(3,0+5,0)*2 |  | 56.96 | [13 empty] | VV | 2 | 2 | True | 0 | ROZPOCET
| VV |  | " RŠ119 - koncová jáma " | [15 empty] | VV | 2 | 1 | True | 0 | ROZPOCET
| VV |  | 3,36*(3,0+5,0)*2 |  | 53.76 | [13 empty] | VV | 2 | 2 | True | 0 | ROZPOCET
| VV |  | Součet |  | 134.912 | [13 empty] | VV | 2 | 4 | True | 1 | ROZPOCET
29 | K | 151101211 | Odstranění příložného pažení stěn hl do 4 m | m2 | 134.912 |  | 0 | CS ÚRS 2020 02 |  |  | základní |  | 0 | 0 | 0 | 0 | 0 | 4 | K | 2 |  |  |  | ROZPOCET |  |  |  | 0 | 0 | 0 | 0 | 0 | 1 | 0 | 4 | -1897082181
30 | K | 151101301 | Zřízení rozepření stěn při pažení příložném hl do 4 m | m3 | 120.13 |  | 0 | CS ÚRS 2020 02 |  |  | základní |  | 0 | 0.00046 | 0.05526 | 0 | 0 | 4 | K | 2 |  |  |  | ROZPOCET |  |  |  | 0 | 0 | 0 | 0 | 0 | 1 | 0 | 4 | 1481774725
| VV |  | " RŠ117 " | [15 empty] | VV | 2 | 1 | True | 0 | ROZPOCET
| VV |  | (1,97+0,27)*2,7*2,7 |  | 16.33 | [13 empty] | VV | 2 | 2 | True | 0 | ROZPOCET
| VV |  | " RŠ118 - startovací jáma " | [15 empty] | VV | 2 | 1 | True | 0 | ROZPOCET
| VV |  | 3,56*3,0*5,0 |  | 53.4 | [13 empty] | VV | 2 | 2 | True | 0 | ROZPOCET
| VV |  | " RŠ119 - koncová jáma " | [15 empty] | VV | 2 | 1 | True | 0 | ROZPOCET
| VV |  | 3,36*3,0*5,0 |  | 50.4 | [13 empty] | VV | 2 | 2 | True | 0 | ROZPOCET
| VV |  | Součet |  | 120.13 | [13 empty] | VV | 2 | 4 | True | 1 | ROZPOCET
31 | K | 151101311 | Odstranění rozepření stěn při pažení příložném hl do 4 m | m3 | 120.13 |  | 0 | CS ÚRS 2020 02 |  |  | základní |  | 0 | 0 | 0 | 0 | 0 | 4 | K | 2 |  |  |  | ROZPOCET |  |  |  | 0 | 0 | 0 | 0 | 0 | 1 | 0 | 4 | -754943430
32 | K | 167151101 | Nakládání výkopku z hornin třídy těžitelnosti I, skupiny 1 až 3 do 100 m3 | m3 | 5.84 |  | 0 | CS ÚRS 2020 02 |  |  | základní |  | 0 | 0 | 0 | 0 | 0 | 4 | K | 2 |  |  |  | ROZPOCET |  |  |  | 0 | 0 | 0 | 0 | 0 | 1 | 0 | 4 | 1012576118
| VV |  | " zemina z protlaku " | [15 empty] | VV | 2 | 1 | True | 0 | ROZPOCET
| VV |  | PROTLAK*PI*(0,59/2)^2*1,2 |  | 5.84 | [13 empty] | VV | 2 | 2 | True | 0 | ROZPOCET
| VV | ZEMprotlak | Součet |  | 5.84 | [13 empty] | VV | 2 | 4 | True | 1 | ROZPOCET
| VV |  | " ve tř. 3- 70% " ZEMprotlak*0,7 |  | 4.088 | [13 empty] | VV | 2 | 2 | True | 0 | ROZPOCET
33 | K | 167151102 | Nakládání výkopku z hornin třídy těžitelnosti II, skupiny 4 a 5 do 100 m3 | m3 | 1.752 |  | 0 | CS ÚRS 2020 02 |  |  | základní |  | 0 | 0 | 0 | 0 | 0 | 4 | K | 2 |  |  |  | ROZPOCET |  |  |  | 0 | 0 | 0 | 0 | 0 | 1 | 0 | 4 | -1967274238
| VV |  | " ve tř. 4- 30% " ZEMprotlak*0,3 |  | 1.752 | [13 empty] | VV | 2 | 2 | True | 1 | ROZPOCET
34 | K | 162751117 | Vodorovné přemístění do 10000 m výkopku/sypaniny z horniny třídy těžitelnosti I, skupiny 1 až 3 | m3 | 52.923 |  | 0 | CS ÚRS 2020 02 |  |  | základní |  | 0 | 0 | 0 | 0 | 0 | 4 | K | 2 |  |  |  | ROZPOCET |  |  |  | 0 | 0 | 0 | 0 | 0 | 1 | 0 | 4 | 1473960641
| VV |  | " vytěžená zemina celkem " | [15 empty] | VV | 2 | 1 | True | 0 | ROZPOCET
| VV |  | VYKOP+VYKOPR |  | 174.552 | [13 empty] | VV | 2 | 2 | True | 0 | ROZPOCET
| VV |  | " zemina z protlaku " ZEMprotlak |  | 5.84 | [13 empty] | VV | 2 | 2 | True | 0 | ROZPOCET
| VV |  | " odpočet zemina zpět " | [15 empty] | VV | 2 | 1 | True | 0 | ROZPOCET
| VV |  | " zásyp " -(ZASYP-ZASYPnakup) |  | -104.788 | [13 empty] | VV | 2 | 2 | True | 0 | ROZPOCET
| VV | ODVOZ | Součet |  | 75.604 | [13 empty] | VV | 2 | 4 | True | 0 | ROZPOCET
| VV |  | " vytěžená zemina na skládku tř. 3 - 70% " | [15 empty] | VV | 2 | 1 | True | 0 | ROZPOCET
| VV |  | ODVOZ*0,7 |  | 52.923 | [13 empty] | VV | 2 | 2 | True | 1 | ROZPOCET
35 | K | 162751119 | Příplatek k vodorovnému přemístění výkopku/sypaniny z horniny třídy těžitelnosti I, skupiny 1 až 3 ZKD 1000 m přes 10000 m | m3 | 158.768 |  | 0 | CS ÚRS 2020 02 |  |  | základní |  | 0 | 0 | 0 | 0 | 0 | 4 | K | 2 |  |  |  | ROZPOCET |  |  |  | 0 | 0 | 0 | 0 | 0 | 1 | 0 | 4 | -355733851
| VV |  | ODVOZ*0,7*3 |  | 158.768 | [13 empty] | VV | 2 | 2 | True | 1 | ROZPOCET
36 | K | 162751137 | Vodorovné přemístění do 10000 m výkopku/sypaniny z horniny třídy těžitelnosti II, skupiny 4 a 5 | m3 | 22.681 |  | 0 | CS ÚRS 2020 02 |  |  | základní |  | 0 | 0 | 0 | 0 | 0 | 4 | K | 2 |  |  |  | ROZPOCET |  |  |  | 0 | 0 | 0 | 0 | 0 | 1 | 0 | 4 | 1975820908
| VV |  | ODVOZ*0,3 |  | 22.681 | [13 empty] | VV | 2 | 2 | True | 1 | ROZPOCET
37 | K | 162751139 | Příplatek k vodorovnému přemístění výkopku/sypaniny z horniny třídy těžitelnosti II, skupiny 4 a 5 ZKD 1000 m přes 10000 m | m3 | 68.044 |  | 0 | CS ÚRS 2020 02 |  |  | základní |  | 0 | 0 | 0 | 0 | 0 | 4 | K | 2 |  |  |  | ROZPOCET |  |  |  | 0 | 0 | 0 | 0 | 0 | 1 | 0 | 4 | 1280295138
| VV |  | ODVOZ*0,3*3 |  | 68.044 | [13 empty] | VV | 2 | 2 | True | 1 | ROZPOCET
38 | K | 171201211.1 | Poplatek za skládku zeminy | m3 | 75.604 |  | 0 | vlastní |  |  | základní |  | 0 | 0 | 0 | 0 | 0 | 4 | K | 2 |  |  |  | ROZPOCET |  |  |  | 0 | 0 | 0 | 0 | 0 | 1 | 0 | 4 | -1826324281
| VV |  | ODVOZ |  | 75.604 | [13 empty] | VV | 2 | 2 | True | 1 | ROZPOCET
39 | K | 174101101 | Zásyp jam, šachet rýh nebo kolem objektů sypaninou se zhutněním | m3 | 131.418 |  | 0 | CS ÚRS 2020 02 |  |  | základní |  | 0 | 0 | 0 | 0 | 0 | 4 | K | 2 |  |  |  | ROZPOCET |  |  |  | 0 | 0 | 0 | 0 | 0 | 1 | 0 | 4 | -724259056
| VV |  | " prostor k zásypu rýha " VYKOP1 |  | 180.763 | [13 empty] | VV | 2 | 2 | True | 0 | ROZPOCET
| VV |  | " odpočet vestavěné stoky " | [15 empty] | VV | 2 | 1 | True | 0 | ROZPOCET
| VV |  | -1,1*(0,13+0,33+0,3)*PP300 |  | -22.321 | [13 empty] | VV | 2 | 2 | True | 0 | ROZPOCET
| VV |  | " odpočet šachty " | [15 empty] | VV | 2 | 1 | True | 0 | ROZPOCET
| VV |  | " lože ŠP - RŠ117 " -0,15*2,7*2,7 |  | -1.094 | [13 empty] | VV | 2 | 2 | True | 0 | ROZPOCET
| VV |  | " lože ŠP - RŠ118+119 " - 0,2*3,0*5,0*2 |  | -6 | [13 empty] | VV | 2 | 2 | True | 0 | ROZPOCET
| VV |  | " beton. deska" -0,1*1,5*1,5*3 |  | -0.675 | [13 empty] | VV | 2 | 2 | True | 0 | ROZPOCET
| VV |  | "-prefa dno " -0,8*PI*(1,3/2)^2*3 |  | -3.186 | [13 empty] | VV | 2 | 2 | True | 0 | ROZPOCET
| VV |  | " skruže " | [15 empty] | VV | 2 | 1 | True | 0 | ROZPOCET
| VV |  | " rovné " -PI*(1,24/2)^2*0,5 |  | -0.604 | [13 empty] | VV | 2 | 2 | True | 0 | ROZPOCET
| VV |  | " přechodové " -PI*(1,04/2)^2*(0,65*3-0,24-0,32) |  | -1.181 | [13 empty] | VV | 2 | 2 | True | 0 | ROZPOCET
| VV |  | " odpočet povrchů " | [15 empty] | VV | 2 | 1 | True | 0 | ROZPOCET
| VV |  | " asfalt. cesta " -0,48*BASFALT0 |  | -2.386 | [13 empty] | VV | 2 | 2 | True | 0 | ROZPOCET
| VV |  | " žlab+obrubnik " -0,25*(0,1+0,5)*BZLAB |  | -0.45 | [13 empty] | VV | 2 | 2 | True | 0 | ROZPOCET
| VV |  | " štěrková cesta " -0,45*ŠDCESTA |  | -3.375 | [13 empty] | VV | 2 | 2 | True | 0 | ROZPOCET
| VV |  | " nezpevněná plocha - tráva " -ORNICE*0,2 |  | -8.073 | [13 empty] | VV | 2 | 2 | True | 0 | ROZPOCET
| VV | ZASYP | Součet |  | 131.418 | [13 empty] | VV | 2 | 4 | True | 1 | ROZPOCET
40 | M | 58331201.1 | zhutněný zásyp náhradním zásypovým materiálem (plná frakce) | t | 52.461 |  | 0 | vlastní |  |  | základní |  | 0 | 0 | 0 | 0 | 0 | 8 | M | 2 |  |  |  | ROZPOCET |  |  |  | 0 | 0 | 0 | 0 | 0 | 1 | 0 | 4 | -1625871169
| VV |  | " asf. cesta u RŠ117 " | [15 empty] | VV | 2 | 1 | True | 0 | ROZPOCET
| VV |  | " stoka " 1,1*((1,56+1,65)/2-0,48-0,13-0,33-0,3)*(4,0-2,7/2) |  | 1.064 | [13 empty] | VV | 2 | 2 | True | 0 | ROZPOCET
| VV |  | " šachta " (2,37-0,15-0,48)*2,7*2,7 |  | 12.685 | [13 empty] | VV | 2 | 2 | True | 0 | ROZPOCET
| VV |  | " štěrková cesta u RŠ119 " | [15 empty] | VV | 2 | 1 | True | 0 | ROZPOCET
| VV |  | (3,36-0,45-0,2)*3,0*2,5 |  | 20.325 | [13 empty] | VV | 2 | 2 | True | 0 | ROZPOCET
| VV |  | " stoka " -1,1*(0,13+0,33+0,3)*(3,2-1,3/2) |  | -2.132 | [13 empty] | VV | 2 | 2 | True | 0 | ROZPOCET
| VV |  | " šachta " | [15 empty] | VV | 2 | 1 | True | 0 | ROZPOCET
| VV |  | -PI*(1,3/2)^2*1,0*2 |  | -2.655 | [13 empty] | VV | 2 | 2 | True | 0 | ROZPOCET
| VV |  | -PI*(1,24/2)^2*(2,12+3,01-1,0*2-0,48-0,45) |  | -2.657 | [13 empty] | VV | 2 | 2 | True | 0 | ROZPOCET
| VV | ZASYPnakup | Součet |  | 26.63 | [13 empty] | VV | 2 | 4 | True | 0 | ROZPOCET
| VV |  | ZASYPnakup*1,97 |  | 52.461 | [13 empty] | VV | 2 | 2 | True | 1 | ROZPOCET
41 | K | 174112109 | Příplatek k zásypu při překopech inženýrských sítí za ruční prohození sypaniny sítem | m3 | 104.788 |  | 0 | CS ÚRS 2020 02 |  |  | základní |  | 0 | 0 | 0 | 0 | 0 | 4 | K | 2 |  |  |  | ROZPOCET |  |  |  | 0 | 0 | 0 | 0 | 0 | 1 | 0 | 4 | -605675795
| VV |  | ZASYP-ZASYPnakup |  | 104.788 | [13 empty] | VV | 2 | 2 | True | 1 | ROZPOCET
42 | K | 167151111 | Nakládání výkopku z hornin třídy těžitelnosti I, skupiny 1 až 3 přes 100 m3 | m3 | 131.418 |  | 0 | CS ÚRS 2020 02 |  |  | základní |  | 0 | 0 | 0 | 0 | 0 | 4 | K | 2 |  |  |  | ROZPOCET |  |  |  | 0 | 0 | 0 | 0 | 0 | 1 | 0 | 4 | 447912219
| VV |  | ZASYP |  | 131.418 | [13 empty] | VV | 2 | 2 | True | 1 | ROZPOCET
43 | K | 162251102 | Vodorovné přemístění do 50 m výkopku/sypaniny z horniny třídy těžitelnosti I, skupiny 1 až 3 | m3 | 131.418 |  | 0 | CS ÚRS 2020 02 |  |  | základní |  | 0 | 0 | 0 | 0 | 0 | 4 | K | 2 |  |  |  | ROZPOCET |  |  |  | 0 | 0 | 0 | 0 | 0 | 1 | 0 | 4 | 329241471
44 | K | 175151101 | Obsypání potrubí strojně sypaninou bez prohození, uloženou do 3 m | m3 | 16.219 |  | 0 | CS ÚRS 2020 02 |  |  | základní |  | 0 | 0 | 0 | 0 | 0 | 4 | K | 2 |  |  |  | ROZPOCET |  |  |  | 0 | 0 | 0 | 0 | 0 | 1 | 0 | 4 | -574365323
| VV |  | " obsyp potrubí DN300 " 1,1*(0,33+0,3)*PP300 |  | 18.503 | [13 empty] | VV | 2 | 2 | True | 0 | ROZPOCET
| VV |  | " odpočet potrubí " -PI*(0,33/2)^2*PP300 |  | -2.284 | [13 empty] | VV | 2 | 2 | True | 0 | ROZPOCET
| VV | OBSYP | Součet |  | 16.219 | [13 empty] | VV | 2 | 4 | True | 1 | ROZPOCET
45 | M | 58337302 | štěrkopísek frakce 0/16 | t | 30.767 |  | 0 | CS ÚRS 2020 02 |  |  | základní |  | 0 | 1 | 30.767 | 0 | 0 | 8 | M | 2 |  |  |  | ROZPOCET |  |  |  | 0 | 0 | 0 | 0 | 0 | 1 | 0 | 4 | -1754333917
| VV |  | OBSYP*1,897 |  | 30.767 | [13 empty] | VV | 2 | 2 | True | 1 | ROZPOCET
46 | K | 167151101 | Nakládání výkopku z hornin třídy těžitelnosti I, skupiny 1 až 3 do 100 m3 | m3 | 16.219 |  | 0 | CS ÚRS 2020 02 |  |  | základní |  | 0 | 0 | 0 | 0 | 0 | 4 | K | 2 |  |  |  | ROZPOCET |  |  |  | 0 | 0 | 0 | 0 | 0 | 1 | 0 | 4 | 733967979
| VV |  | " přesun hmot " OBSYP |  | 16.219 | [13 empty] | VV | 2 | 2 | True | 1 | ROZPOCET
47 | K | 162251102 | Vodorovné přemístění do 50 m výkopku/sypaniny z horniny třídy těžitelnosti I, skupiny 1 až 3 | m3 | 16.219 |  | 0 | CS ÚRS 2020 02 |  |  | základní |  | 0 | 0 | 0 | 0 | 0 | 4 | K | 2 |  |  |  | ROZPOCET |  |  |  | 0 | 0 | 0 | 0 | 0 | 1 | 0 | 4 | -329189444
48 | K | 181351003 | Rozprostření ornice tl vrstvy do 200 mm pl do 100 m2 v rovině nebo ve svahu do 1:5 strojně | m2 | 40.365 |  | 0 | CS ÚRS 2020 02 |  |  | základní |  | 0 | 0 | 0 | 0 | 0 | 4 | K | 2 |  |  |  | ROZPOCET |  |  |  | 0 | 0 | 0 | 0 | 0 | 1 | 0 | 4 | -1371855499
| VV |  | " stoka " 1,1*(26,1-5,0-2,7-4,0) |  | 15.84 | [13 empty] | VV | 2 | 2 | True | 0 | ROZPOCET
| VV |  | " RŠ117 " 0,75*2,7 |  | 2.025 | [13 empty] | VV | 2 | 2 | True | 0 | ROZPOCET
| VV |  | " RŠ118 " 5,0*3,0 |  | 15 | [13 empty] | VV | 2 | 2 | True | 0 | ROZPOCET
| VV |  | " RŠ119 " (5,0-(47,1-46,4+1,8))*3,0 |  | 7.5 | [13 empty] | VV | 2 | 2 | True | 0 | ROZPOCET
| VV | ORNICE | Součet |  | 40.365 | [13 empty] | VV | 2 | 4 | True | 1 | ROZPOCET
49 | K | 181111111 | Plošná úprava terénu do 500 m2 zemina tř 1 až 4 nerovnosti do 100 mm v rovinně a svahu do 1:5 | m2 | 80.73 |  | 0 | CS ÚRS 2020 02 |  |  | základní |  | 0 | 0 | 0 | 0 | 0 | 4 | K | 2 |  |  |  | ROZPOCET |  |  |  | 0 | 0 | 0 | 0 | 0 | 1 | 0 | 4 | 1412477328
| VV |  | " plocha trávník - sanace trávníku i mimo rýhu " ORNICE*2 |  | 80.73 | [13 empty] | VV | 2 | 2 | True | 0 | ROZPOCET
| VV | TRAVNIK | Součet |  | 80.73 | [13 empty] | VV | 2 | 4 | True | 1 | ROZPOCET
50 | K | 181411131.1 | Založení parkového trávníku výsevem plochy v rovině a ve svahu vč. předseťové přípravy zálivky hnojení odplevelení ošetřování | m2 | 80.73 |  | 0 | vlastní |  |  | základní |  | 0 | 0 | 0 | 0 | 0 | 4 | K | 2 |  |  |  | ROZPOCET |  |  |  | 0 | 0 | 0 | 0 | 0 | 1 | 0 | 4 | -1236652035
| VV |  | TRAVNIK |  | 80.73 | [13 empty] | VV | 2 | 2 | True | 1 | ROZPOCET
| D | 4 | Vodorovné konstrukce |  |  |  | 0 | [5 empty] | 0 |  | 1.5193 |  | 0 | 1 | D | 1 |  |  |  | ROZPOCET | [9 empty] | 0
51 | K | 451573111 | Lože pod potrubí otevřený výkop ze štěrkopísku | m3 | 7.912 |  | 0 | CS ÚRS 2020 02 |  |  | základní |  | 0 | 0 | 0 | 0 | 0 | 4 | K | 2 |  |  |  | ROZPOCET |  |  |  | 0 | 0 | 0 | 0 | 0 | 1 | 0 | 4 | -1631022944
| VV |  | " stoka " 0,13*1,1*PP300 |  | 3.818 | [13 empty] | VV | 2 | 2 | True | 0 | ROZPOCET
| VV |  | " šachty " | [15 empty] | VV | 2 | 1 | True | 0 | ROZPOCET
| VV |  | " RŠ117 " 0,15*2,7*2,7 |  | 1.094 | [13 empty] | VV | 2 | 2 | True | 0 | ROZPOCET
| VV |  | " RŠ118-119- startovací a koncová jáma " | [15 empty] | VV | 2 | 1 | True | 0 | ROZPOCET
| VV |  | 0,2*3,0*5,0 |  | 3 | [13 empty] | VV | 2 | 2 | True | 0 | ROZPOCET
| VV | LOZE | Součet |  | 7.912 | [13 empty] | VV | 2 | 4 | True | 1 | ROZPOCET
52 | K | 167151101 | Nakládání výkopku z hornin třídy těžitelnosti I, skupiny 1 až 3 do 100 m3 | m3 | 7.912 |  | 0 | CS ÚRS 2020 02 |  |  | základní |  | 0 | 0 | 0 | 0 | 0 | 4 | K | 2 |  |  |  | ROZPOCET |  |  |  | 0 | 0 | 0 | 0 | 0 | 1 | 0 | 4 | -1021513489
| VV |  | " přesun hmot " LOZE |  | 7.912 | [13 empty] | VV | 2 | 2 | True | 1 | ROZPOCET
53 | K | 162351103 | Vodorovné přemístění do 500 m výkopku/sypaniny z horniny třídy těžitelnosti I, skupiny 1 až 3 | m3 | 7.912 |  | 0 | CS ÚRS 2020 02 |  |  | základní |  | 0 | 0 | 0 | 0 | 0 | 4 | K | 2 |  |  |  | ROZPOCET |  |  |  | 0 | 0 | 0 | 0 | 0 | 1 | 0 | 4 | 1663095765
54 | K | 452311131 | Podkladní desky z betonu prostého tř. C 12/15 otevřený výkop | m3 | 0.675 |  | 0 | CS ÚRS 2020 02 |  |  | základní |  | 0 | 2.234 | 1.508 | 0 | 0 | 4 | K | 2 |  |  |  | ROZPOCET |  |  |  | 0 | 0 | 0 | 0 | 0 | 1 | 0 | 4 | -1206330294
| VV |  | " šachty " 0,1*1,5*1,5*3 |  | 0.675 | [13 empty] | VV | 2 | 2 | True | 1 | ROZPOCET
55 | K | 452351101 | Bednění podkladních desek nebo bloků nebo sedlového lože otevřený výkop | m2 | 1.8 |  | 0 | CS ÚRS 2020 02 |  |  | základní |  | 0 | 0.00632 | 0.011376 | 0 | 0 | 4 | K | 2 |  |  |  | ROZPOCET |  |  |  | 0 | 0 | 0 | 0 | 0 | 1 | 0 | 4 | 1319888564
| VV |  | 0,1*1,5*4*3 |  | 1.8 | [13 empty] | VV | 2 | 2 | True | 1 | ROZPOCET
| D | 5 | Komunikace pozemní |  |  |  | 0 | [5 empty] | 0 |  | 16.2956 |  | 0 | 1 | D | 1 |  |  |  | ROZPOCET | [9 empty] | 0
56 | K | 564760111 | Podklad z kameniva hrubého drceného vel. 16-32 mm tl 200 mm | m2 | 7.5 |  | 0 | CS ÚRS 2020 02 |  |  | základní |  | 0 | 0.396 | 2.97 | 0 | 0 | 4 | K | 2 |  |  |  | ROZPOCET |  |  |  | 0 | 0 | 0 | 0 | 0 | 1 | 0 | 4 | 1616192062
| VV |  | " zapravení štěrkové cesty " ŠDCESTA |  | 7.5 | [13 empty] | VV | 2 | 2 | True | 1 | ROZPOCET
57 | K | 564671111 | Podklad z kameniva hrubého drceného vel. 63-125 mm tl 250 mm | m2 | 7.5 |  | 0 | CS ÚRS 2020 02 |  |  | základní |  | 0 | 0.4809 | 3.6067 | 0 | 0 | 4 | K | 2 |  |  |  | ROZPOCET |  |  |  | 0 | 0 | 0 | 0 | 0 | 1 | 0 | 4 | -2085041268
| VV |  | " zapravení štěrkové cesty " ŠDCESTA |  | 7.5 | [13 empty] | VV | 2 | 2 | True | 1 | ROZPOCET
58 | K | 577144111 | Asfaltový beton vrstva obrusná ACO 11 (ABS) tř. I tl 50 mm š do 3 m z nemodifikovaného asfaltu | m2 | 6.52 |  | 0 | CS ÚRS 2020 02 |  |  | základní |  | 0 | 0.12966 | 0.84538 | 0 | 0 | 4 | K | 2 |  |  |  | ROZPOCET |  |  |  | 0 | 0 | 0 | 0 | 0 | 1 | 0 | 4 | 1012990138
| VV |  | " zapravení asfaltové vozovky " BASFALT1 |  | 6.52 | [13 empty] | VV | 2 | 2 | True | 1 | ROZPOCET
59 | K | 573211111 | Postřik živičný spojovací z asfaltu v množství 0,60 kg/m2 | m2 | 6.52 |  | 0 | CS ÚRS 2020 02 |  |  | základní |  | 0 | 0.00061 | 0.0039772 | 0 | 0 | 4 | K | 2 |  |  |  | ROZPOCET |  |  |  | 0 | 0 | 0 | 0 | 0 | 1 | 0 | 4 | -1474463435
| VV |  | BASFALT1 |  | 6.52 | [13 empty] | VV | 2 | 2 | True | 1 | ROZPOCET
60 | K | 565165101 | Asfaltový beton vrstva podkladní ACP 16 (obalované kamenivo OKS) tl 80 mm š do 1,5 m | m2 | 6.52 |  | 0 | CS ÚRS 2020 02 |  |  | základní |  | 0 | 0.211 | 1.3757 | 0 | 0 | 4 | K | 2 |  |  |  | ROZPOCET |  |  |  | 0 | 0 | 0 | 0 | 0 | 1 | 0 | 4 | 417318521
| VV |  | " zapravení asfaltové vozovky " BASFALT1 |  | 6.52 | [13 empty] | VV | 2 | 2 | True | 1 | ROZPOCET
61 | K | 573111113 | Postřik živičný infiltrační s posypem z asfaltu množství 1,5 kg/m2 | m2 | 6.52 |  | 0 | CS ÚRS 2020 02 |  |  | základní |  | 0 | 0.00652 | 0.04251 | 0 | 0 | 4 | K | 2 |  |  |  | ROZPOCET |  |  |  | 0 | 0 | 0 | 0 | 0 | 1 | 0 | 4 | 1172885399
| VV |  | BASFALT1 |  | 6.52 | [13 empty] | VV | 2 | 2 | True | 1 | ROZPOCET
62 | K | 567132115 | Podklad ze směsi stmelené cementem SC C 8/10 (KSC I) tl 200 mm | m2 | 6.52 |  | 0 | CS ÚRS 2020 02 |  |  | základní |  | 0 | 0.51086 | 3.3308 | 0 | 0 | 4 | K | 2 |  |  |  | ROZPOCET |  |  |  | 0 | 0 | 0 | 0 | 0 | 1 | 0 | 4 | -1534535475
| VV |  | " zapravení asfaltové vozovky " BASFALT1 |  | 6.52 | [13 empty] | VV | 2 | 2 | True | 1 | ROZPOCET
63 | K | 564851111 | Podklad ze štěrkodrtě ŠD tl 150 mm | m2 | 6.52 |  | 0 | CS ÚRS 2020 02 |  |  | základní |  | 0 | 0.345 | 2.2494 | 0 | 0 | 4 | K | 2 |  |  |  | ROZPOCET |  |  |  | 0 | 0 | 0 | 0 | 0 | 1 | 0 | 4 | 1915643069
| VV |  | " zapravení asfaltové vozovky " BASFALT1 |  | 6.52 | [13 empty] | VV | 2 | 2 | True | 1 | ROZPOCET
64 | K | 919732211 | Styčná spára napojení nového živičného povrchu na stávající za tepla š 15 mm hl 25 mm s prořezáním | m | 10.15 |  | 0 | CS ÚRS 2020 02 |  |  | základní |  | 0 | 0.00061 | 0.0061915 | 0 | 0 | 4 | K | 2 |  |  |  | ROZPOCET |  |  |  | 0 | 0 | 0 | 0 | 0 | 1 | 0 | 4 | 199450965
| VV |  | " napojení stávající a nové asfaltové vrstvy " | [15 empty] | VV | 2 | 1 | True | 0 | ROZPOCET
| VV |  | ŘEZ1 |  | 10.15 | [13 empty] | VV | 2 | 2 | True | 1 | ROZPOCET
65 | K | 916131213.1 | Osazení silničního obrubníku betonového stojatého s boční opěrou do lože z betonu prostého s doplněním poškozenách kusů | m | 5 |  | 0 | vlastní |  |  | základní |  | 0 | 0.1554 | 0.777 | 0 | 0 | 4 | K | 2 |  |  |  | ROZPOCET |  |  |  | 0 | 0 | 0 | 0 | 0 | 1 | 0 | 4 | -229425266
| VV |  | BOBRUBNIK |  | 5 | [13 empty] | VV | 2 | 2 | True | 1 | ROZPOCET
66 | K | 916991121 | Lože pod obrubníky, krajníky nebo obruby z dlažebních kostek z betonu prostého | m3 | 0.225 |  | 0 | CS ÚRS 2020 02 |  |  | základní |  | 0 | 2.2563 | 0.50768 | 0 | 0 | 4 | K | 2 |  |  |  | ROZPOCET |  |  |  | 0 | 0 | 0 | 0 | 0 | 1 | 0 | 4 | 871352834
| VV |  | BOBRUBNIK*0,3*0,15 |  | 0.225 | [13 empty] | VV | 2 | 2 | True | 1 | ROZPOCET
67 | K | 935112111.1 | Osazení příkopového žlabu do betonu tl 100 mm z betonových tvárnic š 500 mm vč. lože betonového vč. případného doplnění poškozených kusů | m | 3 |  | 0 | vlastní |  |  | základní |  | 0 | 0.18 | 0.54 | 0 | 0 | 4 | K | 2 |  |  |  | ROZPOCET |  |  |  | 0 | 0 | 0 | 0 | 0 | 1 | 0 | 4 | 874599927
| VV |  | BZLAB |  | 3 | [13 empty] | VV | 2 | 2 | True | 1 | ROZPOCET
68 | K | 935112911 | Příplatek ZKD tl 10 mm lože přes 100 mm u příkopového žlabu osazeného do betonu | m2 | 1.5 |  | 0 | CS ÚRS 2020 02 |  |  | základní |  | 0 | 0.02681 | 0.040215 | 0 | 0 | 4 | K | 2 |  |  |  | ROZPOCET |  |  |  | 0 | 0 | 0 | 0 | 0 | 1 | 0 | 4 | -1479914374
| VV |  | BZLAB*0,5 |  | 1.5 | [13 empty] | VV | 2 | 2 | True | 1 | ROZPOCET
69 | K | 998225111 | Přesun hmot pro pozemní komunikace s krytem z kamene, monolitickým betonovým nebo živičným | t | 16.296 |  | 0 | CS ÚRS 2020 02 |  |  | základní |  | 0 | 0 | 0 | 0 | 0 | 4 | K | 2 |  |  |  | ROZPOCET |  |  |  | 0 | 0 | 0 | 0 | 0 | 1 | 0 | 4 | 1507741463
| D | 8 | Trubní vedení |  |  |  | 0 | [5 empty] | 0 |  | 0.61423 |  | 0 | 1 | D | 1 |  |  |  | ROZPOCET | [9 empty] | 0
70 | K | 871370320.1 | Kanalizačního potrubí z polypropylenu DN 300 vč. těsnění M+D | m | 45.6 |  | 0 | vlastní |  |  | základní |  | 0 | 0.01302 | 0.59371 | 0 | 0 | 4 | K | 2 |  |  |  | ROZPOCET |  |  |  | 0 | 0 | 0 | 0 | 0 | 1 | 0 | 4 | 1245753489
| VV |  | " délka dle podélný profil " 47,1 |  | 47.1 | [13 empty] | VV | 2 | 2 | True | 0 | ROZPOCET
| VV | PROTLAK | " délka protlak " 43,9-26,1 |  | 17.8 | [13 empty] | VV | 2 | 2 | True | 0 | ROZPOCET
| VV |  | Součet |  | 64.9 | [13 empty] | VV | 2 | 4 | True | 0 | ROZPOCET
| VV |  | " délka stoky s odpočtem šachet " 47,1-1,3/2*2-1,3 |  | 44.5 | [13 empty] | VV | 2 | 2 | True | 0 | ROZPOCET
| VV |  | " odpočet protlak " -PROTLAK |  | -17.8 | [13 empty] | VV | 2 | 2 | True | 0 | ROZPOCET
| VV | PP300 | Součet |  | 26.7 | [13 empty] | VV | 2 | 4 | True | 0 | ROZPOCET
| VV |  | " délka potrubí s odpočtem šachet " 47,1-1,0/2*2-1,0/2 |  | 45.6 | [13 empty] | VV | 2 | 2 | True | 0 | ROZPOCET
| VV | PP300p | Součet |  | 45.6 | [13 empty] | VV | 2 | 4 | True | 1 | ROZPOCET
71 | K | 879230199.11 | Příplatek za nasunutí do chráničky potrubí DN300 | m | 17.8 |  | 0 | vlastní |  |  | základní |  | 0 | 0 | 0 | 0 | 0 | 4 | K | 2 |  |  |  | ROZPOCET |  |  |  | 0 | 0 | 0 | 0 | 0 | 1 | 0 | 4 | 1847743781
| VV |  | PROTLAK |  | 17.8 | [13 empty] | VV | 2 | 2 | True | 1 | ROZPOCET
72 | K | 89441-2311.RAB | Šachta, DN 1000 stěna 120 mm, dno přímé V max. 40 hloubka dna do 2,26 poklop litina 40t | kus | 1 |  | 0 | vlastní |  |  | základní |  | 0 | 0 | 0 | 0 | 0 | 4 | K | 2 |  |  |  | ROZPOCET |  |  |  | 0 | 0 | 0 | 0 | 0 | 1 | 0 | 4 | -379864791
| VV |  | " RŠ117 " 1 |  | 1 | [13 empty] | VV | 2 | 2 | True | 1 | ROZPOCET
73 | K | 89441-2311.RBA | Šachta, DN 1000 stěna 120 mm, dno přímé V max. 40 hloubka dna do 3,26 poklop litina 12,5t | kus | 1 |  | 0 | vlastní |  |  | základní |  | 0 | 0 | 0 | 0 | 0 | 4 | K | 2 |  |  |  | ROZPOCET |  |  |  | 0 | 0 | 0 | 0 | 0 | 1 | 0 | 4 | -918964457
| VV |  | " RŠ118 " 1 |  | 1 | [13 empty] | VV | 2 | 2 | True | 1 | ROZPOCET
74 | K | 89441-2311.RBB | Šachta, DN 1000 stěna 120 mm, dno přímé V max. 40 hloubka dna do 3,26 poklop litina 40t | kus | 1 |  | 0 | vlastní |  |  | základní |  | 0 | 0 | 0 | 0 | 0 | 4 | K | 2 |  |  |  | ROZPOCET |  |  |  | 0 | 0 | 0 | 0 | 0 | 1 | 0 | 4 | 1296980073
| VV |  | " RŠ119 " 1 |  | 1 | [13 empty] | VV | 2 | 2 | True | 1 | ROZPOCET
75 | K | 899911152 | Kluzná objímka výšky 90 mm vnějšího průměru potrubí do 372 mm | kus | 38 |  | 0 | CS ÚRS 2020 02 |  |  | základní |  | 0 | 0.0004 | 0.0152 | 0 | 0 | 4 | K | 2 |  |  |  | ROZPOCET |  |  |  | 0 | 0 | 0 | 0 | 0 | 1 | 0 | 4 | 1977594157
76 | K | 899913165 | Uzavírací manžeta chráničky potrubí DN 300 x 500 | kus | 2 |  | 0 | CS ÚRS 2020 02 |  |  | základní |  | 0 | 0.00266 | 0.00532 | 0 | 0 | 4 | K | 2 |  |  |  | ROZPOCET |  |  |  | 0 | 0 | 0 | 0 | 0 | 1 | 0 | 4 | -855978356
| D | 9 | Ostatní konstrukce a práce, bourání |  |  |  | 0 | [5 empty] | 0 |  | 0.04008 |  | 0 | 1 | D | 1 |  |  |  | ROZPOCET | [9 empty] | 0
77 | K | 911111611.1 | Demontáž a zpětná montáž plechového plotu (6m) vč. sloupků nátěr | kus | 1 |  | 0 | vlastní |  |  | základní |  | 0 | 0.04008 | 0.04008 | 0 | 0 | 4 | K | 2 |  |  |  | ROZPOCET |  |  |  | 0 | 0 | 0 | 0 | 0 | 1 | 0 | 4 | 205653408
| D | 998 | Přesun hmot |  |  |  | 0 | [5 empty] | 0 |  | 0 |  | 0 | 1 | D | 1 |  |  |  | ROZPOCET | [9 empty] | 0
78 | K | 998276101 | Přesun hmot pro trubní vedení z trub z plastických hmot otevřený výkop | t | 34.801 |  | 0 | CS ÚRS 2020 02 |  |  | základní |  | 0 | 0 | 0 | 0 | 0 | 4 | K | 2 |  |  |  | ROZPOCET |  |  |  | 0 | 0 | 0 | 0 | 0 | 1 | 0 | 4 | 867392337
| D | M | Práce a dodávky M |  |  |  | 0 | [5 empty] | 0 |  | 0.1942 |  | 0 | 3 | D | 0 |  |  |  | ROZPOCET | [9 empty] | 0
| D | 46-M | Zemní práce při extr.mont.pracích |  |  |  | 0 | [5 empty] | 0 |  | 0.1942 |  | 0 | 3 | D | 1 |  |  |  | ROZPOCET | [9 empty] | 0
79 | K | 460490013 | Krytí kabelů výstražnou fólií šířky 34 cm | m | 2.2 |  | 0 | CS ÚRS 2020 02 |  |  | základní |  | 0 | 9e-05 | 0.000198 | 0 | 0 | 64 | K | 2 |  |  |  | ROZPOCET |  |  |  | 0 | 0 | 0 | 0 | 0 | 1 | 0 | 64 | 708988732
| VV |  | " křížení inž. sítí " | [15 empty] | VV | 2 | 1 | True | 0 | ROZPOCET
| VV |  | " kabel " KABELm |  | 1.1 | [13 empty] | VV | 2 | 2 | True | 0 | ROZPOCET
| VV |  | " voda " POTRUBI |  | 1.1 | [13 empty] | VV | 2 | 2 | True | 0 | ROZPOCET
| VV |  | Součet |  | 2.2 | [13 empty] | VV | 2 | 4 | True | 1 | ROZPOCET
80 | K | 460520151 | Křižovatka betonového kabelového žlabu s inženýrskými sítěmi bez zásypu | kus | 1 |  | 0 | CS ÚRS 2020 02 |  |  | základní |  | 0 | 0.194 | 0.194 | 0 | 0 | 64 | K | 2 |  |  |  | ROZPOCET |  |  |  | 0 | 0 | 0 | 0 | 0 | 1 | 0 | 64 | -1134342435
| VV |  | " křížení inž. sítí " | [15 empty] | VV | 2 | 1 | True | 0 | ROZPOCET
| VV |  | " kabel " KABELkus |  | 1 | [13 empty] | VV | 2 | 2 | True | 1 | ROZPOCET

## 90 - OSTATNÍ NÁKLADY
[9 empty] | >> skryté sloupce << | [9 empty] | {f0b795c9-07ff-4031-8f10-cec0eb7e2438}
2
| KRYCÍ LIST SOUPISU PRACÍ | [8 empty] | v --- níže se nacházejí doplnkové a pomocné údaje k sestavám --- v | [8 empty] | False
Stavba:
PRODLOUŽENÍ KANALIZAČNÍ STOKYAF-1, UL. TYRŠOVA V ÚJEZDĚ U BRNA
Objekt:
90 - OSTATNÍ NÁKLADY
| KSO: |  |  |  |  | CC-CZ:
| Místo: |  | Újezd u Brna |  |  | Datum: | 16. 10. 2020
| Zadavatel: |  |  |  |  | IČ:
|  | Město Újezd u Brna |  |  |  | DIČ:
| Uchazeč: |  |  |  |  | IČ: | Vyplň údaj
|  | Vyplň údaj |  |  |  | DIČ: | Vyplň údaj
| Projektant: |  |  |  |  | IČ:
|  | AQUA PROCON s.r.o. Brno |  |  |  | DIČ:
| Zpracovatel: |  |  |  |  | IČ:
|  | Obrtel M. |  |  |  | DIČ:
Poznámka:
| Cena bez DPH | [5 empty] | 0
|  |  | Základ daně |  |  | Sazba daně | Výše daně
| DPH | základní | 0 |  |  | 21% | 0
|  | snížená | 0 |  |  | 10% | 0
|  | zákl. přenesená | 0 |  |  | 21% | 0
|  | sníž. přenesená | 0 |  |  | 10% | 0
|  | nulová | 0 |  |  | 0% | 0
| Cena s DPH |  |  | v | CZK |  | 0
| Projektant |  |  | Zpracovatel
| Datum a podpis: |  | Razítko | Datum a podpis: |  |  | Razítko
| Objednavatel |  |  | Uchazeč
| Datum a podpis: |  | Razítko | Datum a podpis: |  |  | Razítko
REKAPITULACE ČLENĚNÍ SOUPISU PRACÍ
Stavba:
PRODLOUŽENÍ KANALIZAČNÍ STOKYAF-1, UL. TYRŠOVA V ÚJEZDĚ U BRNA
Objekt:
90 - OSTATNÍ NÁKLADY
Místo: |  |  | Újezd u Brna |  |  | Datum: | 16. 10. 2020
Zadavatel: |  |  | Město Újezd u Brna |  |  | Projektant: | AQUA PROCON s.r.o. Brno
Uchazeč: |  |  | Vyplň údaj |  |  | Zpracovatel: | Obrtel M.
Kód dílu - Popis | [6 empty] | Cena celkem [CZK]
Náklady ze soupisu prací | [6 empty] | 0 | [12 empty] | -1
| OST - Ostatní | [5 empty] | 0
SOUPIS PRACÍ
Stavba:
PRODLOUŽENÍ KANALIZAČNÍ STOKYAF-1, UL. TYRŠOVA V ÚJEZDĚ U BRNA
Objekt:
90 - OSTATNÍ NÁKLADY
Místo: |  |  | Újezd u Brna |  |  | Datum: | 16. 10. 2020
Zadavatel: |  |  | Město Újezd u Brna |  |  | Projektant: | AQUA PROCON s.r.o. Brno
Uchazeč: |  |  | Vyplň údaj |  |  | Zpracovatel: | Obrtel M.
PČ | Typ | Kód | Popis | MJ | Množství | J.cena [CZK] | Cena celkem [CZK] | Cenová soustava |  |  | DPH | J. Nh [h] | Nh celkem [h] | J. hmotnost [t] | Hmotnost celkem [t] | J. suť [t] | Suť Celkem [t]
Náklady soupisu celkem | [6 empty] | 0 | [5 empty] | 0 |  | 0 |  | 0 |  | D | -1 | [10 empty] | 0
| D | OST | Ostatní |  |  |  | 0 | [5 empty] | 0 |  | 0 |  | 0 | 4 | D | 0 |  |  |  | ROZPOCET | [6 empty] | 0
1 | K | 900600002 | Poplatky a náklady na zařízení staveniště | kpl | 1 |  | 0 | vlastní |  |  | základní |  | 0 | 0 | 0 | 0 | 0 | 262144 | K | 1 |  |  |  | ROZPOCET | 0 | 0 | 0 | 0 | 0 | 1 | 0 | 262144 | 4
2 | K | 900600004 | Zřízení a údržba dopr. značení po dobu výstavby, vrácení do pův. stavu | kpl | 1 |  | 0 | vlastní |  |  | základní |  | 0 | 0 | 0 | 0 | 0 | 262144 | K | 1 |  |  |  | ROZPOCET | 0 | 0 | 0 | 0 | 0 | 1 | 0 | 262144 | 8
3 | K | 900600013 | Provedení revize kanalizace TV kamerou | m | 344.2 |  | 0 | vlastní |  |  | základní |  | 0 | 0 | 0 | 0 | 0 | 262144 | K | 1 |  |  |  | ROZPOCET | 0 | 0 | 0 | 0 | 0 | 1 | 0 | 262144 | 1220460077
| VV |  | 172,1*2 |  | 344.2 | [13 empty] | VV | 1 | 2 | True | 1 | ROZPOCET
4 | K | 900600014 | Provedení veškerých zkoušek prokazující kvalitu díla např. zkoušky zhutnění | kpl | 1 |  | 0 | vlastní |  |  | základní |  | 0 | 0 | 0 | 0 | 0 | 262144 | K | 1 |  |  |  | ROZPOCET | 0 | 0 | 0 | 0 | 0 | 1 | 0 | 262144 | 26
5 | K | 900600016 | Zpracování dokumentace skutečného provedení stavby | kpl | 1 |  | 0 | vlastní |  |  | základní |  | 0 | 0 | 0 | 0 | 0 | 262144 | K | 1 |  |  |  | ROZPOCET | 0 | 0 | 0 | 0 | 0 | 1 | 0 | 262144 | 30
6 | K | 900600019 | Zpracování geodet. zaměření | kpl | 1 |  | 0 | vlastní |  |  | základní |  | 0 | 0 | 0 | 0 | 0 | 262144 | K | 1 |  |  |  | ROZPOCET | 0 | 0 | 0 | 0 | 0 | 1 | 0 | 262144 | 36
7 | K | 900600023 | Uvedení do původního stavu dotčených ploch stavbou | kpl | 1 |  | 0 | vlastní |  |  | základní |  | 0 | 0 | 0 | 0 | 0 | 262144 | K | 1 |  |  |  | ROZPOCET | 0 | 0 | 0 | 0 | 0 | 1 | 0 | 262144 | 44
8 | K | 900600027 | Provozní vlivy | kpl | 1 |  | 0 | vlastní |  |  | základní |  | 0 | 0 | 0 | 0 | 0 | 262144 | K | 1 |  |  |  | ROZPOCET | 0 | 0 | 0 | 0 | 0 | 1 | 0 | 262144 | 52
9 | K | 900600029 | Zajištění vytýčení podzemních sítí dotčených stavbou | kpl | 1 |  | 0 | vlastní |  |  | základní |  | 0 | 0 | 0 | 0 | 0 | 262144 | K | 1 |  |  |  | ROZPOCET | 0 | 0 | 0 | 0 | 0 | 1 | 0 | 262144 | 56
10 | K | 900600032 | Vícetisky projektové dokumentace pro potřeby dodavatele stavby | kpl | 1 |  | 0 | vlastní |  |  | základní |  | 0 | 0 | 0 | 0 | 0 | 262144 | K | 1 |  |  |  | ROZPOCET | 0 | 0 | 0 | 0 | 0 | 1 | 0 | 262144 | 62
11 | K | 900600143 | Provedení veškerých zkoušek prokazující kvalitu díla ZKOUŠKA TĚSNOSTI KANALIZACE STOKY vč. ZKOUŠKY TĚSNOSTI ŠACHET | kpl | 1 |  | 0 | vlastní |  |  | základní |  | 0 | 0 | 0 | 0 | 0 | 262144 | K | 1 |  |  |  | ROZPOCET | 0 | 0 | 0 | 0 | 0 | 1 | 0 | 262144 | -978461091
12 | K | 900600203 | Provedení pasportizace objektů dotčených stavbou | kpl | 1 |  | 0 | vlastní |  |  | základní |  | 0 | 0 | 0 | 0 | 0 | 262144 | K | 1 |  |  |  | ROZPOCET | 0 | 0 | 0 | 0 | 0 | 1 | 0 | 262144 | 88
| VV |  | "před zahájením stavby a repasport stejných objektů po dokončení stavby " | [15 empty] | VV | 1 | 1 | True | 0 | ROZPOCET
| VV |  | " opravněnou osobou (soudním znalcem)" | [15 empty] | VV | 1 | 1 | True | 0 | ROZPOCET
| VV |  | " Předání " | [15 empty] | VV | 1 | 1 | True | 0 | ROZPOCET
| VV |  | "2x....v tištěné podobě" | [15 empty] | VV | 1 | 1 | True | 0 | ROZPOCET
| VV |  | "2x....v digitální podobě" | [15 empty] | VV | 1 | 1 | True | 0 | ROZPOCET
| VV |  | 1 |  | 1 | [13 empty] | VV | 1 | 2 | True | 1 | ROZPOCET
13 | K | 900600304 | Zajištění ZUK a uzavírky vč. projednání | kpl | 1 |  | 0 | vlastní |  |  | základní |  | 0 | 0 | 0 | 0 | 0 | 262144 | K | 1 |  |  |  | ROZPOCET | 0 | 0 | 0 | 0 | 0 | 1 | 0 | 262144 | 1262563159