## CN - ŠABLONA
SPECIFIKACE ZAŘÍZENÍ
Pol. č. | Položka |  | Rozměry |  |  | Počet | Elektrická energie |  | Plyn | Přípojné body |  |  |  | Cena/ kus | Cena celkem
Technický standard
| označení zařízení / služby |  | šířka | hloubka | výška | ks | příkon | napětí | příkon | plyn | stud. | teplá | odpad | bez DPH | bez DPH
|  |  | mm | mm | mm |  | kW | V | kW |  | voda | voda | ∅ mm
D 1.13 - Chlazený sklad
1. | Velkokapacitní celonerezová lednice s rozměrem roštu o velikosti GN 2/1 nebo pro přepravku 60x40 cm. Objem 700 litrů.Monobloková chladící jednotka, digitální ovládání s možností pro výstup HACCP hodnot. Ventilované chlazení, automatické odmrazování a odtávání kondenzátu. Energetická třída alespoň A, klimatická třída 5, síla izolace alespoň 95 mm. Hlubokolisované boční vsuny pro zasouvání gastronádob nebo roštů. Spodní dno lisované s rádiusy pro snadné udržování hygieny provozu. Uzamykatelné dveře, led osvětelní, pracovní teploty -2 / +8 °C. | viz Seznam technické úrovně | 720 | 910 | 2050 | 4 | 0,18 | 230 | [5 empty] | 0 | 0
2. | Velkokapacitní celonerezová mrazící skříň s rozměrem roštu o velikosti GN 2/1 nebo pro přepravku 60x40 cm. Objem 700 litrů.Monobloková chladící jednotka, digitální ovládání s možností pro výstup HACCP hodnot. Ventilované chlazení, automatické odmrazování a odtávání kondenzátu. Energetická třída alespoň B, klimatická třída 5, síla izolace alespoň 95 mm. Hlubokolisované boční vsuny pro zasouvání gastronádob nebo roštů. Spodní dno lisované s rádiusy pro snadné udržování hygieny provozu. Uzamykatelné dveře, led osvětelní, pracovní teploty -12 / - 20 °C. | viz Seznam technické úrovně | 720 | 910 | 2050 | 2 | 0,3 | 230 | [5 empty] | 0 | 0
D 1.15 - Suchý sklad
3. | Regál kombinovaný, 5x police, antibakteriální úprava s certifikací. Police jsou perforované, odnímatelné a umožňují mytí v myčce. Nešroubované provedení, výškově stavitelné rektifikátory. | Kombi regál | 1770 | 577 | 2000 | 4 | [7 empty] | 0 | 0
D 1.14a - Nechlazený sklad zeleniny
4. | Dřevěná roštová paleta pro ukládání brambor a kořenové zeleniny |  | 500 | 400 | 80 | 2 | [7 empty] | 0 | 0
D 1.14 - Hrubá příprava zeleniny
5. | Nerezová mycí stůl se zadním a pravým lemem na pracovní desce. Velikost dřezu 40x40 cm, umístěný vlevo. Spodní prostor volný pro umístění lednice. Prolamovaná deska proti skapu vody.Dodáno vč. baterie s prodlouženým ramínkem. | viz Seznam technické úrovně | 1400 | 700 | 900 | 1 |  |  |  |  | 1/2´´ | 1/2´´ | 50 | 0 | 0
6. | Nástěnná nerezová police, jednopatrová. | nerez | 1400 | 300 |  | 1 | [7 empty] | 0 | 0
7. | Podstolová chladnička se statickým chlazením, užitný objem alespoň 160 litrů. Nosnost police alespoň 50 kg. Teplotní rozsah +2/+10 °C, automatické odmrazování. Montované madlo, 3 nastavitelné kovové rošty potažené plastem. Dveřní zámek, nerezové dveře, digitální ukazatel teploty. Ekologické chladivo R600a, energetická třída alespoň B, maximální spotřeba 204 kWh. Maximální hlučnost 44 dB. | viz Seznam technické úrovně | 600 | 600 | 830 | 1 | 0,1 | 230 | [5 empty] | 0 | 0
8. | Celonerezové nástěnné umyvadlo s kolenovým ovládáním, vč. Sifonu a baterie. Spouštění vody se zpožděním. | nerez | 400 | 400 | 210 | 1 |  |  |  |  | 3/8´ | 3/8´ | 50 | 0 | 0
9. | Škrabka brambor a kořenové zeleniny, výkonnost 200 kg za hodinu, náplň 12 kg na cyklus. Dno a buben pokryté korudnovou vrstvou s možností obměny, spotřeba vody maximálně 2,5 litru na cyklus. Stroj je určen nejen pro brambory, ale i pro kořenovou zeleninu a cibuli. Nerezové provedení vč. lapače škrobu a slupek. Stroj bude umístěn na vyvýšeném stavebním soklu. | gastro | 700 | 700 | 950 | 1 | 0,55 | 400 |  |  | 3/4´´ |  | 40 | 0 | 0
10. | Podlahová vpusť, nerezová. Včetně protizápachového uzávěru a protiskluzového roštu. Včetně límce pro napojení hydroizolace. | nerez | 350 | 350 | 170 | 1 | [6 empty] | 75 | 0 | 0
D 1.07 - Příprava těsta a výtluk vajec
11. | Pracovní stůl s bukovou pracovní deskou, zadní nerezový lem. Nerezová trnož se spodní policí, 3 zásuvky pod pracovní deskou. | nerez | 1500 | 700 | 900 | 1 | [7 empty] | 0 | 0
12. | Nástěnná nerezová police, dvoupatrová. | nerez | 1500 | 300 | 600 | 2 | [7 empty] | 0 | 0
13. | Univerzální kuchyňský stroj s kapacitou díže 60 litrů. | RE-22 | 570 | 1070 | 1140 | 1 | 2,2 | 400 | [5 empty] | stávající zařízení | stávající zařízení
14. | Pracovní stůl s nerezovou pracovní deskou. Zadní lem na desce, spodní prostor volný pro lednici. | nerez | 710 | 700 | 900 | 1 | [7 empty] | 0 | 0
15. | Podstolová chladnička se statickým chlazením, užitný objem alespoň 160 litrů. Nosnost police alespoň 50 kg. Teplotní rozsah +2/+10 °C, automatické odmrazování. Montované madlo, 3 nastavitelné kovové rošty potažené plastem. Dveřní zámek, nerezové dveře, digitální ukazatel teploty. Ekologické chladivo R600a, energetická třída alespoň B, maximální spotřeba 204 kWh. Maximální hlučnost 44 dB. | viz Seznam technické úrovně | 600 | 600 | 830 | 1 | 0,1 | 230 | [5 empty] | 0 | 0
16. | Celonerezové nástěnné umyvadlo s kolenovým ovládáním, vč. Sifonu a baterie. Spouštění vody se zpožděním. | nerez | 400 | 400 | 210 | 1 |  |  |  |  | 3/8´ | 3/8´ | 50 | 0 | 0
D 1.08 - Čistá příprava masa
17. | Chladící dvousekcový stůl s agregátem vpravo. Dřez nad agregátem, vč. baterie s prodlouženým ramínkem. Každá sekce je osazena 1/2 zásuvkou s kapacitou pro GN o výšce 200 mm. Zadní lem na pracovní desce. Digitální ovládání, pracovní teplota +1 / + 6 °C. | nerez | 1350 | 700 | 900 | 1 | 0,3 | 230 |  |  | 1/2´´ | 1/2´´ | 50 | 0 | 0
18. | Nástěnná nerezová police, dvoupatrová. | nerez | 1350 | 300 | 600 | 1 | [7 empty] | 0 | 0
19. | Masomlýnek s hodinovou kapacitou alespoň 100 kg. Enterprise složení, 2 masodesky ( 4,5 a 6 mm). | gastro | 500 | 300 | 500 | 1 | 0,38 | 230 | [5 empty] | 0 | 0
D 1.08 - Čistá příprava zeleniny
20. | Chladící dvousekcový stůl s agregátem vlevo. Dřez nad agregátem, vč. baterie s prodlouženým ramínkem. Každá sekce je osazena 1/2 zásuvkou s kapacitou pro GN o výšce 200 mm. Zadní lem na pracovní desce. Digitální ovládání, pracovní teplota +2 / + 8 °C. | nerez | 1350 | 700 | 900 | 1 | 0,3 | 230 |  |  | 1/2´´ | 1/2´´ | 50 | 0 | 0
21. | Nástěnná nerezová police, dvoupatrová. | nerez | 1350 | 300 | 600 | 1 | [7 empty] | 0 | 0
22. | Krouhač a kráječ zeleniny. Trubicový otvor o průměr 58 mm, ledvinový otvor o ploše 104 cm2, kovový kryt motoru. Výkonnost až 50 kg za hodinu. Dodáváno bez disků. | RC | 345 | 330 | 500 | 1 | 0,5 | 230 | [5 empty] | 0 | 0
23. | Sada 6 disků pro výše uvedený krouhač. | RC |  |  |  | 1 | [7 empty] | 0 | 0
D 1.07+08 Varna (kuchyně)
24. | Elektrický konvketomat s bojlerovým vyvíječem páry. Kapacita 10x GN 1/1, zásuvy napříč, 8´´ dotykový displej s pamětí pro 1000 programů v 20 krocích, 6 bodová teplotní vpichová sonda, 7 rychlostí ventilátorů, klapka pro odtah páry, pracovní teploty +30 / + 300 °C, dveřní bezpečnostní trojsklo, automatické mytí stroje v několika režimech podle stupně znečištění. Masivní celonerezové provedení, automatická kontrola bojleru a v případě jeho poruchy automatický přechod na vývin páry nástřikem. | viz Seznam technické úrovně | 933 | 821 | 1046 | 1 | 18,6 | 400 |  |  | 3/4´´ |  | 50 | 0 | 0
25. | Nerezový podstavec se vsuny pro GN 1/1 a prostorem pro změkčovač. | nerez | 933 | 821 | 750 | 1 | [7 empty] | 0 | 0
26. | Automatický změkčovač vody s řízením podle objemu průtoku vody a časem. Digitální ovládání, objem 10 litrů. Plastové tělo. | gastro | 250 | 410 | 400 | 1 | 0,02 | 230 | [5 empty] | 0 | 0
27. | Nástěnná digestoř s osvětlením a filtry. Okapový žlábek s výpustným kohoutem, nerezové provedení. | VZT | 930 | 1100 | 450 | 1 | 0,2 | 230 | [5 empty] | dodávka VZT | dodávka VZT
28. | Multifunkční varné centrum s varnou kapacitou 2x 50 litrů, dle DIN 18857. Kapacita 2x GN 1/1 , rozměr dna 2x 452x558 mm, hloubka vany 220 mm, užitná plocha 2x 25 dm2, rozsah teplot +30 / + 250 °C. Automatický zdvih košů, ovládání přes 12´´ dotykový displej s pamětí pro 800 programů v 12 krocích, plná komunikace v češtině, dělený přívod vody a elektřiny (každý ve vlastní noze z důvodu bezpečnosti provozu). Navíjecí sprcha pro snadné čištění, elektrická zásuvka 230 V s vysokým IP krytím proti tlakové vodě. Vpichová teplotní sonda s vlastním držákem ve víku. | viz Seznam technické úrovně | 1580 | 850 | 1050 | 1 | 27,5 | 400 |  |  | 3/4´´ |  | 50 | 0 | 0
29. | Podlahová vpusť, nerezová. Včetně protizápachového uzávěru a protiskluzového roštu. Včetně límce pro napojení hydroizolace. | nerez | 1500 | 500 | 220 | 1 | [7 empty] | 0 | 0
30. | Sada příslušenství pro multifunkční varné centrum (špachtle, 2x varný koš, síto, rameno pro koše, čistící houbička). | MVC |  |  |  | 1 | [7 empty] | 0 | 0
31. | Elektrický sklokeramický sporák s 4 zónami a čtvrecovými celopošnými cívkami, vícebodový senzor pro rozpoznání položení hrnce v jakémkoliv místě zóny, spodní uazvřená podestavba bez dvířek, hygienické provedení spodní police H1. Příkon každé zóny je 3 kW, silné ceranové sklo dokonale zapuštěné do monolitické pracovní desky, tj. bez rámečku. Ceranové sklo o rozměrech 700x720 mm. Velikost zóny 24x24 cm. Zadní krytý přesah desky pro skrytý přívod instalací. Okopový sokl. Monolitická deska která spojuje položky 31,32,33 o síle alespoň 50 mm. | viz Seznam technické úrovně | 800 | 900 | 900 | 1 | [7 empty] | 0 | 0
32. | Neutrální modul spojený pod jednu monolitickou pracovní desku, součástí modulu je napouštěcí ramínko pro teplou a studenou vodu s rychlým průtokem vody. Na předním panelu modulu bude umístěna zásuvka 230 V s vysokou ochranou proti vodě. Monolitická deska která spojuje položky 31,32,33 o síle alespoň 50 mm. | viz Seznam technické úrovně | 200 | 900 | 900 | 1 | [7 empty] | 0 | 0
33. | Elektrický varný kotel o objemu 90 litrů, automatické dopouštění duplikátoru, baterie pro napouštění studené i teplé vody. Plášť a dno kotle ze speciální nerezové oceli AISI 316 pro vaření pokrmů z kyselého zelí nebo s octem. Zabroušený bezúdržbový kohout se širokou výpustí a možností vnitřního síta. Průměr kotliny 475 mm, výška výpustného kohoutu nad podlahou je 550 mm. Přední okopový sokl. Kotel zapuštěn do monolitické desky spolu s položkami číslo 31 a 32. Monolitická deska která spojuje položky 31,32,33 o síle alespoň 50 mm. | viz Seznam technické úrovně | 800 | 900 | 900 | 1 | [7 empty] | 0 | 0
34. | Podlahová vpusť, nerezová. Včetně protizápachového uzávěru a protiskluzového roštu. Včetně límce pro napojení hydroizolace. | nerez | 400 | 400 | 200 | 1 | [7 empty] | 0 | 0
35. | Stůl pracovní s 3 zásuvkami pod pracovní deskou, spodní police. Pracovní deska bez lemů, zadní opláštění stolu. | nerez | 1750 | 600 | 900 | 2 | [7 empty] | 0 | 0
36. | Ostrůvková digestoř s 2 řadami tukových filtrů, okapovým žlábkem s výpustným kohoutem a zabudovaným led-diodovým osvětlením. Celonerezové provedení. | VZT | 2100 | 2000 | 450 | 1 | [7 empty] | dodávka VZT | dodávka VZT
37. | Stůl pracovní s 3 zásuvkami pod pracovní deskou, spodní police. Pracovní deska se zadním lemem. | nerez | 1850 | 700 | 900 | 1 | [7 empty] | 0 | 0
38. | Nerezový regál 4 policový, nosnost police alespoň 60 kg. Svařované provedení. | nerez | 760 | 760 | 1800 | 1 | [7 empty] | 0 | 0
39. | Elektrická 3 etážová trouba se statickém rozvodem tepla. | PE3 | 900 | 850 | 1750 | 1 | 10 | 400 | [5 empty] | stávající zařízení | stávající zařízení
D 1.08 - Příprava svačinek
40. | Pracovní stůl se zásuvkovým blokem 3 zásuvek vpravo. Zadní a levý lem na pracovní desce, 6 nohou. Spodní police, nika pro lednici. | nerez | 1850 | 700 | 900 | 1 | [7 empty] | 0 | 0
41. | Podstolová chladnička se statickým chlazením, užitný objem alespoň 160 litrů. Nosnost police alespoň 50 kg. Teplotní rozsah +2/+10 °C, automatické odmrazování. Montované madlo, 3 nastavitelné kovové rošty potažené plastem. Dveřní zámek, nerezové dveře, digitální ukazatel teploty. Ekologické chladivo R600a, energetická třída alespoň B, maximální spotřeba 204 kWh. Maximální hlučnost 44 dB. | viz Seznam technické úrovně | 600 | 600 | 830 | 1 | 0,1 | 230 | [5 empty] | 0 | 0
42. | Stolní robot na pomazánky. Plynulá regulace rychlosti, velikost kotlíku 7 litrů. Pracovní nástroje: šlehací metla, hnětací hák, plochý mísič. Výklopná hlava, odnímatelný kotlík. | gastro | 230 | 410 | 420 | 1 | 0,5 | 230 | [5 empty] | 0 | 0
D 1.08 - Expedice jídel
43. | Vodní lázeň s kapacitou 4x GN 1/1 - 200 mm, každá vana se samostatnou regulací teploty +30 / + 90 °C, automatické napouštění a vypouštění pomocí jednotných ventilů, spodní police. Statické provedení. | gastro | 1500 | 700 | 900 | 1 | 3,5 | 230 |  |  | 1/2´´ |  | 40 | 0 | 0
44. | Nástěnná skříňka s posuvnými dvířky, nerezové provedení. Jedna vnitřní police. | nerez | 1500 | 300 | 600 | 1 | [7 empty] | 0 | 0
45. | Skříňový stůl s posuvnými dvířky a jednou vnitřní policí. Zadní a pravý lem na pracovní desce. Šest nohou. | nerez | 2225 | 700 | 900 | 1 | [7 empty] | 0 | 0
46. | Nástěnná skříňka s posuvnými dvířky, nerezové provedení. Jedna vnitřní police. | nerez | 2225 | 350 | 600 | 1 | [7 empty] | 0 | 0
D 1.09 - Mytí černého nádobí
47. | Mycí stůl s velkokapacitním dřezem o velikosti 60x50 cm, prolamovaná pracovní deska. Dřez umístěný vpravo, zvýšený zadní a levý lem 100 mm, pravý lem o výšce 40 mm. Spodní prostor volný. | nerez | 1900 | 700 | 900 | 1 |  |  |  |  | 1/2´´ | 1/2´´ | 50 | 0 | 0
48. | Tlaková sprcha s napouštěcím ramínkem. Páková směšovací baterie. | ST122 |  |  |  | 1 | [7 empty] | 0 | 0
49. | Automatický změkčovač vody s řízením podle objemu průtoku vody a časem. Digitální ovládání, objem 10 litrů. Plastové tělo. | gastro | 250 | 410 | 400 | 1 | 0,02 | 230 | [5 empty] | 0 | 0
50. | Automatický mycí stroj s velikostí koše 66x81 cm, zásuvná výška 65 cm. Digitální ovládání, dvouplášťové provedení, atmosférický bojler pro dokonalý oplach i při poklesu tlaku vody v řádu. Nerezová mycí a oplachová ramena, fce Thermostop = zajištění teploty oplachové vody na +85 °C pro dokonalou hygienu provozu. Otevřené dveře v ergonomické výšce 880 mm. | viz Seznam technické úrovně | 740 | 880 | 1975 | 1 | 7,5 | 400 |  |  | 3/4´´ |  | 50 | 0 | 0
51. | Celonerezové nástěnné umyvadlo s kolenovým ovládáním, vč. Sifonu a baterie. Spouštění vody se zpožděním. | nerez | 400 | 400 | 210 | 1 |  |  |  |  | 3/8´ | 3/8´ | 50 | 0 | 0
52. | Nerezový regál 4 policový, perforované provedení polic, nosnost police alespoň 60 kg. Svařované provedení. | nerez | 1200 | 500 | 1800 | 1 | [7 empty] | 0 | 0
53. | Nerezový regál 4 policový, perforované provedení polic, nosnost police alespoň 60 kg. Svařované provedení. | nerez | 1100 | 400 | 1800 | 1 | [7 empty] | 0 | 0
D 1.18 - Chlazený sklad zbytků
54. | Chladící skříň s vnějším nerezovým opláštěním, objem 350 litrů, digitální ovládání. Vlisované madlo, pracovní teploty +2/+8 °C, výškově stavitelné rošty. | gastro | 600 | 600 | 1800 | 1 | 0,25 | 230 | [5 empty] | 0 | 0
D 1.05/06 - Úklidová místnost
55. | Nerezová výlevka kombinovaná, vč. umyvadla. | nerez | 500 | 700 | 950 | 1 |  |  |  |  | 3/8´´ | 3/8´´ | 50 | 0 | 0
56. | Kombinovaný regál, duralové stojiny a nosníky, plastové výjimatelné police. 5 polic. | Kombi regál | 1900 | 375 | 1800 | 1 | [7 empty] | 0 | 0
D 1.04 - Sklad obalů
57. | Plastová odpadová nádoba, objem cca 240 litrů, barevně odlišné (modrá, zelená, žlutá), kvalitní kolečka s ložisky. | gastro |  |  |  | 3 | [7 empty] | 0 | 0
Nezakresleno
58. | Stolní váha s váživostí 5/10 kg, displej, možnost tárování, cejchovaná. Nerezová vážící plocha 23x19 cm. | gastro | 260 | 287 | 137 | 2 | 0,01 | 230 | [5 empty] | 0 | 0
59. | Příjmová váha s váživostí 60/150 kg, displej, cejchovaná. Nerezová vážící plocha 46x57 cm. | gastro | 460 | 675 | 755 | 1 | 0,01 | 230 | [5 empty] | 0 | 0
60. | Vozík ke kotli, pánvi a škrabce brambor. Kapacita 1x GN 1/1-200 mm, spodní výpustný kohout, kolečka o průměru 50 mm. Madlo v ergonomické výšce 800 mm. | nerez | 730 | 395 | 800 | 1 | [7 empty] | 0 | 0
61. | Dvouetážový servírovací vozík, svařovaný. | nerez | 800 | 600 | 850 | 1 | [7 empty] | 0 | 0
62. | [13 empty] | 0 | 0
63. | [13 empty] | 0 | 0
64. | [13 empty] | 0 | 0
[8 empty] | CELKEM ZA DÍLO BEZ DPH |  | DPH 21% |  |  |  | CENA CELKEM VČETNĚ DPH
Celková cena zboží bez DPH |  |  | 0 |  |  |  |  | 0 |  | 0 |  |  |  | 0
Doprava / Instalace / Zaškolení |  |  | 0