## Pokyny pro vyplnění
Pokyny pro vyplnění
Ve všech listech tohoto souboru můžete měnit pouze buňky s modrým pozadím. Jedná se o tyto údaje : - údaje o firmě - jednotkové ceny položek zadané na maximálně dvě desetinná místa

## Stavba
#RTSROZP# | Soupis stavebních prací, dodávek a služeb
| Stavba: |  | P-08-2023 | Rekonstrukce školní kuchyně, ZŠ Újezd u Brna
| Objekt: |  | SO 01 | Oprava podlahy
450 | Rozpočet: |  | 01 | Architektonicko stavební řešení
| Zadavatel | [5 empty] | IČO:
DIČ:
| Projektant: | [5 empty] | IČO:
DIČ:
| Zhotovitel: | [5 empty] | IČO:
DIČ:
Vypracoval:
| Rozpis ceny | [6 empty] | Celkem
HSV | HSV | [6 empty] | 0
PSV | PSV | [6 empty] | 0
MON | MON | [6 empty] | 0
VN | Vedlejší náklady | [6 empty] | 0
ON | Ostatní náklady | [6 empty] | 0
| Celkem | [6 empty] | 0
Rekapitulace daní
0 | Základ pro sníženou DPH |  |  | 15 | % | 0 |  |  | CZK
0 | Snížená DPH |  |  | 15 | % | 0 |  |  | CZK
0 | Základ pro základní DPH |  |  | 21 | % | 0 |  |  | CZK
0 | Základní DPH |  |  | 21 | % | 0 |  |  | CZK
0 | Zaokrouhlení |  |  |  |  | 0 |  |  | CZK
| Cena celkem bez DPH |  |  |  |  | 0 |  |  | CZK
0 | Cena celkem s DPH |  |  |  |  | 0 |  |  | CZK
|  | v |  |  | dne
|  |  | Za zhotovitele |  |  |  | Za objednatele
Rekapitulace dílčích částí
#CASTI>> | Číslo | Název |  |  | Základ pro sníženou DPH | Základ pro základní DPH | DPH celkem | Cena celkem | %
1 | Stavba |  |  |  | 0 | 0 | 0 | 0
2 |  | Stavební objekt |  |  |  |  | 0
2 | SO 01 | Oprava podlahy |  |  | 0 | 0 | 0 | 0
3 | 01 | Architektonicko stavební řešení |  |  | 0 | 0 | 0 | 0
| Celkem za stavbu |  |  |  | 0 | 0 | 0 | 0 | 0
Rekapitulace dílů
| Číslo | Název |  |  | Typ dílu |  |  | Celkem | %
| 61 | Úpravy povrchů vnitřní |  |  | HSV |  |  | 0
| 63 | Podlahy a podlahové konstrukce |  |  | HSV |  |  | 0
| 95 | Dokončovací konstrukce na pozemních stavbách |  |  | HSV |  |  | 0
| 96 | Bourání konstrukcí |  |  | HSV |  |  | 0
| 99 | Staveništní přesun hmot |  |  | HSV |  |  | 0
| 711 | Izolace proti vodě |  |  | PSV |  |  | 0
| 721 | Vnitřní kanalizace |  |  | PSV |  |  | 0
| 771 | Podlahy z dlaždic a obklady |  |  | PSV |  |  | 0
| 781 | Obklady keramické |  |  | PSV |  |  | 0
| 783 | Nátěry |  |  | PSV |  |  | 0
| 784 | Malby |  |  | PSV |  |  | 0
| D96 | Přesuny suti a vybouraných hmot |  |  | PSU |  |  | 0
| VN | Vedlejší náklady |  |  | VN |  |  | 0
| ON | Ostatní náklady |  |  | ON |  |  | 0
| Cena celkem | [6 empty] | 0 | 0
Note on D11: Název
Note on I11: IČO
Note on D12: Ulice
Note on I12: DIČ
Note on D13: PSČ
Note on E13: Místo

## VzorPolozky (hidden)
Položkový rozpočet
S:
O:
R:

## SO 01 01 Pol
Položkový soupis prací a dodávek | [26 empty] | #TypZaznamu#
S: | P-08-2023 | Rekonstrukce školní kuchyně, ZŠ Újezd u Brna | [24 empty] | STA
O: | SO 01 | Oprava podlahy | [21 empty] | STA |  |  | OBJ
R: | 01 | Architektonicko stavební řešení | [24 empty] | ROZ
P.č. | Číslo položky | Název položky | MJ | Množství | Cena / MJ | Celkem | Dodávka | Dodávka celk. | Montáž | Montáž celk. | DPH | Cena s DPH | Hmotnost / MJ | Hmotnost celk.(t) | Dem. hmotnost / MJ | Dem. hmotnost celk.(t) | Ceník | Cen. soustava / platnost | Cenová úroveň | Nhod / MJ | Nhod celk. | Dodavatel | Typ položky
Díl: | 61 | Úpravy povrchů vnitřní |  |  |  | 0 |  | 0 |  | 0 |  | 0 |  | 0.62 |  | 0 |  |  |  |  | 8.41 | [5 empty] | DIL
1 | 612421626R00 | Omítky vnitřní stěn vápenné nebo vápenocementové v podlaží i ve schodišti hladké | m2 | 14.0107 |  | 0 |  | 0 |  | 0 | 21 | 0 | 0.04414 | 0.62 | 0 | 0 | 801-1 | RTS 21/ I | RTS 23/ I | 0.6 | 8.41 |  | Práce |  |  |  | POL1_
|  | omítka pod sokl : | [24 empty] | VV | 0
|  | 1.04 : (0,075+0,51+0,125+1,29+0,175+0,05+0,615+0,28+0,28+0,5+1,0+0,36)*0,1 |  | 0.526 | [22 empty] | VV | 0
|  | (0,89+0,04+0,085+0,49+0,5+0,125+0,225+0,5+2,78+0,51+0,22)*0,1 |  | 0.6365 | [22 empty] | VV | 0
|  | omítka pod obklady : | [24 empty] | VV | 0
|  | 1.17 : (0,89+0,19+1,1+0,3+0,33+0,3+1,82+0,14+1,85)*0,15 |  | 1.038 | [22 empty] | VV | 0
|  | (2,17+2,79+0,7+0,1+07+1,46+0,7+0,1+0,7+0,65)*0,15 |  | 2.4555 | [22 empty] | VV | 0
|  | 1.18 : (0,585+0,04+0,79+0,17+0,79+5,08+0,645+2,61+0,31+0,33+0,31+2,38+1,57+0,7+0,1)*0,15 |  | 2.4615 | [22 empty] | VV | 0
|  | (0,7+0,85+0,475+2,52+2,9+2,34+0,46+0,57+0,46+1,25+2,06+0,26+0,84+3,005)*0,15 |  | 2.8035 | [22 empty] | VV | 0
|  | (0,35+0,46+2,52+0,4+0,49+0,4+2,52+0,4+2,49+0,17+0,19+0,17+1,935+0,4+2,53)*0,15 |  | 2.3138 | [22 empty] | VV | 0
|  | (0,4+0,29+3,97+0,19+3,97+0,52+2,5)*0,15 |  | 1.776 | [22 empty] | VV | 0
Díl: | 63 | Podlahy a podlahové konstrukce |  |  |  | 0 |  | 0 |  | 0 |  | 0 |  | 35.44 |  | 0 |  |  |  |  | 52.92 | [5 empty] | DIL
2 | 631313511RM1 | Mazanina z betonu prostého tl. přes 80 do 120 mm třídy C 12/15, | m3 | 13.8648 |  | 0 |  | 0 |  | 0 | 21 | 0 | 2.525 | 35.01 | 0 | 0 | 801-1 | RTS 21/ I | RTS 23/ I | 2.58 | 35.77 |  | Práce |  |  |  | POL1_
|  | (z kameniva) hlazená dřevěným hladítkem | [24 empty] | SPI
|  | Včetně vytvoření dilatačních spár, bez zaplnění. | [24 empty] | POP
|  | 1.04 : 13,67*0,12 |  | 1.6404 | [22 empty] | VV | 0
|  | 1.17 : 10,48*0,12 |  | 1.2576 | [22 empty] | VV | 0
|  | 1.18 : 91,39*0,12 |  | 10.9668 | [22 empty] | VV | 0
3 | 631319173R00 | Příplatek za stržení povrchu tloušťka mazaniny od 80 mm do 120 mm | m3 | 13.8648 |  | 0 |  | 0 |  | 0 | 21 | 0 | 0 | 0 | 0 | 0 | 801-1 | RTS 21/ I | RTS 23/ I | 0.41 | 5.68 |  | Práce |  |  |  | POL1_
|  | spodní vrstvy mazaniny latí před vložením výztuže nebo pletiva pro tloušťku obou vrstev mazaniny | [24 empty] | SPI
|  | Odkaz na mn. položky pořadí 2 : 13,86480 |  | 13.8648 | [22 empty] | VV | 5
4 | 631361921RT5 | Výztuž mazanin z betonů a z lehkých betonů ze svařovaných sítí průměr drátu 6 mm, velikost oka 150/150 mm | t | 0.4026 |  | 0 |  | 0 |  | 0 | 21 | 0 | 1.0662 | 0.43 | 0 | 0 | 801-1 | RTS 21/ I | RTS 23/ I | 15.23 | 6.13 |  | Práce |  |  |  | POL1_
|  | včetně distančních prvků | [24 empty] | SPI
|  | 1.04 : 13,67*3,03/1000 |  | 0.04142 | [22 empty] | VV | 0
|  | 1.17 : 10,48*3,03/1000 |  | 0.03175 | [22 empty] | VV | 0
|  | 1.18 : 91,39*3,03/1000 |  | 0.27691 | [22 empty] | VV | 0
|  | Mezisoučet |  | 0.35009 | [22 empty] | VV | 1
|  | stykování 15% : 0,35009*0,15 |  | 0.05251 | [22 empty] | VV | 0
5 | 713191221R00 | Izolace tepelné běžných konstrukcí - doplňky obložení stěn pásky 100 mm, včetně dodávky materiálu | m | 106.83 |  | 0 |  | 0 |  | 0 | 21 | 0 | 0 | 0 | 0 | 0 | 800-713 | RTS 21/ I | RTS 23/ I | 0.05 | 5.34 |  | Práce |  |  |  | POL1_
|  | 1.04 : 2,465+3,675+1,0+2,25+1,475+0,49+0,5+1,35+0,5+2,78+0,51+1,195+0,51+0,125 |  | 18.825 | [22 empty] | VV | 0
|  | 1.17 : 2,08+1,1+0,3+0,33+0,3+1,82+0,14+1,85+2,17+2,79+0,7+0,1+07+1,46+0,7+0,1+0,7+0,65 |  | 24.29 | [22 empty] | VV | 0
|  | 1.18 : 1,975+0,79+0,17+0,79+5,08+0,645+2,61+0,31+0,33+0,31+2,38+1,57+0,7+0,1 |  | 17.76 | [22 empty] | VV | 0
|  | 0,7+0,85+0,475+2,52+2,9+2,34+0,46+0,57+0,46+1,25+2,06+0,26+0,84+3,005 |  | 18.69 | [22 empty] | VV | 0
|  | 0,35+0,46+2,52+0,4+0,49+0,4+2,52+0,4+2,49+0,17+0,19+0,17+1,935+0,4+2,53 |  | 15.425 | [22 empty] | VV | 0
|  | 0,4+0,29+3,97+0,19+3,97+0,52+2,5 |  | 11.84 | [22 empty] | VV | 0
Díl: | 95 | Dokončovací konstrukce na pozemních stavbách |  |  |  | 0 |  | 0 |  | 0 |  | 0 |  | 0 |  | 0 |  |  |  |  | 35.82 | [5 empty] | DIL
6 | 952901111R00 | Vyčištění budov a ostatních objektů budov bytové nebo občanské výstavby - zametení a umytí podlah, dlažeb, obkladů, schodů v místnostech, chodbách a schodištích, vyčištění a umytí oken, dveří s rámy, zárubněmi, umytí a vyčištění jiných zasklených a natíraných ploch a zařizovacích předmětů před předáním do užívání světlá výška podlaží do 4 m | m2 | 115.54 |  | 0 |  | 0 |  | 0 | 21 | 0 | 4e-05 | 0 | 0 | 0 | 801-1 | RTS 21/ I | RTS 23/ I | 0.31 | 35.82 |  | Práce |  |  |  | POL1_1
|  | 1.04 : 13,67 |  | 13.67 | [22 empty] | VV | 0
|  | 1.17 : 10,48 |  | 10.48 | [22 empty] | VV | 0
|  | 1.18 : 91,39 |  | 91.39 | [22 empty] | VV | 0
Díl: | 96 | Bourání konstrukcí |  |  |  | 0 |  | 0 |  | 0 |  | 0 |  | 0 |  | 34.32 |  |  |  |  | 128.6 | [5 empty] | DIL
7 | 965042241RT4 | Bourání podkladů pod dlažby nebo litých celistvých dlažeb a mazanin betonových nebo z litého asfaltu, tloušťky přes 100 mm, plochy přes 4 m2 | m3 | 13.8648 |  | 0 |  | 0 |  | 0 | 21 | 0 | 0 | 0 | 2.2 | 30.5 | 801-3 | RTS 21/ I | RTS 23/ I | 3.98 | 55.18 |  | Práce |  |  |  | POL1_
|  | Odkaz na mn. položky pořadí 2 : 13,86480 |  | 13.8648 | [22 empty] | VV | 5
8 | 965049112R00 | Bourání podkladů pod dlažby nebo litých celistvých dlažeb a mazanin příplatek za bourání mazanin vyztužených svařovanou sítí, tloušťky přes 100 mm | m3 | 13.8648 |  | 0 |  | 0 |  | 0 | 21 | 0 | 0 | 0 | 0 | 0 | 801-3 | RTS 21/ I | RTS 23/ I | 4.03 | 55.88 |  | Práce |  |  |  | POL1_
|  | Odkaz na mn. položky pořadí 2 : 13,86480 |  | 13.8648 | [22 empty] | VV | 5
9 | 965081713RT2 | Bourání podlah z keramických dlaždic, tloušťky do 10 mm, plochy přes 1 m2 | m2 | 115.54 |  | 0 |  | 0 |  | 0 | 21 | 0 | 0 | 0 | 0.02 | 2.31 | 801-3 | RTS 21/ I | RTS 23/ I | 0.08 | 9.24 |  | Práce |  |  |  | POL1_
|  | bez podkladního lože, s jakoukoliv výplní spár | [24 empty] | SPI
|  | 1.04 : 13,67 |  | 13.67 | [22 empty] | VV | 0
|  | 1.17 : 10,48 |  | 10.48 | [22 empty] | VV | 0
|  | 1.18 : 91,39 |  | 91.39 | [22 empty] | VV | 0
10 | 965081702R00 | Bourání podlah Soklíků z dlažeb keramických tloušťky do 10 mm, výšky do 100 mm | m | 11.625 |  | 0 |  | 0 |  | 0 | 21 | 0 | 0 | 0 | 0.0004 | 0 | 801-3 | RTS 21/ I | RTS 23/ I | 0.07 | 0.81 |  | Práce |  |  |  | POL1_
|  | bez podkladního lože, s jakoukoliv výplní spár | [24 empty] | SPI
|  | 1.04 : 0,075+0,51+0,125+1,29+0,175+0,05+0,615+0,28+0,28+0,5+1,0+0,36 |  | 5.26 | [22 empty] | VV | 0
|  | 0,89+0,04+0,085+0,49+0,5+0,125+0,225+0,5+2,78+0,51+0,22 |  | 6.365 | [22 empty] | VV | 0
11 | 978013191R00 | Otlučení omítek vápenných nebo vápenocementových vnitřních s vyškrabáním spár, s očištěním zdiva stěn, v rozsahu do 100 % | m2 | 14.0107 |  | 0 |  | 0 |  | 0 | 21 | 0 | 0 | 0 | 0.046 | 0.64 | 801-3 | RTS 21/ I | RTS 23/ I | 0.26 | 3.64 |  | Práce |  |  |  | POL1_
|  | Odkaz na mn. položky pořadí 1 : 14,01075 |  | 14.0107 | [22 empty] | VV | 5
12 | 978059531R00 | Odsekání a odebrání obkladů stěn z obkládaček vnitřních z jakýchkoliv materiálů, plochy přes 2 m2 | m2 | 12.8483 |  | 0 |  | 0 |  | 0 | 21 | 0 | 0 | 0 | 0.068 | 0.87 | 801-3 | RTS 21/ I | RTS 23/ I | 0.3 | 3.85 |  | Práce |  |  |  | POL1_
|  | včetně otlučení podkladní omítky až na zdivo, | [24 empty] | SPI
|  | 1.17 : (0,89+0,19+1,1+0,3+0,33+0,3+1,82+0,14+1,85)*0,15 |  | 1.038 | [22 empty] | VV | 0
|  | (2,17+2,79+0,7+0,1+07+1,46+0,7+0,1+0,7+0,65)*0,15 |  | 2.4555 | [22 empty] | VV | 0
|  | 1.18 : (0,585+0,04+0,79+0,17+0,79+5,08+0,645+2,61+0,31+0,33+0,31+2,38+1,57+0,7+0,1)*0,15 |  | 2.4615 | [22 empty] | VV | 0
|  | (0,7+0,85+0,475+2,52+2,9+2,34+0,46+0,57+0,46+1,25+2,06+0,26+0,84+3,005)*0,15 |  | 2.8035 | [22 empty] | VV | 0
|  | (0,35+0,46+2,52+0,4+0,49+0,4+2,52+0,4+2,49+0,17+0,19+0,17+1,935+0,4+2,53)*0,15 |  | 2.3138 | [22 empty] | VV | 0
|  | (0,4+0,29+3,97+0,19+3,97+0,52+2,5)*0,15 |  | 1.776 | [22 empty] | VV | 0
Díl: | 99 | Staveništní přesun hmot |  |  |  | 0 |  | 0 |  | 0 |  | 0 |  | 0 |  | 0 |  |  |  |  | 33.9 | [5 empty] | DIL
13 | 999281105R00 | Přesun hmot pro opravy a údržbu objektů pro opravy a údržbu dosavadních objektů včetně vnějších plášťů výšky do 6 m, | t | 36.0609 |  | 0 |  | 0 |  | 0 | 21 | 0 | 0 | 0 | 0 | 0 | 801-4 | RTS 21/ I | RTS 23/ I | 0.94 | 33.9 |  | Přesun hmot |  |  |  | POL7_
|  | oborů 801, 803, 811 a 812 | [24 empty] | SPI
Díl: | 711 | Izolace proti vodě |  |  |  | 0 |  | 0 |  | 0 |  | 0 |  | 0.54 |  | 0 |  |  |  |  | 75.83 | [5 empty] | DIL
14 | 711212000R00 | Izolace proti vodě nátěr podkladní pod hydroizolační stěrky | m2 | 129.5507 |  | 0 |  | 0 |  | 0 | 21 | 0 | 0.00021 | 0.03 | 0 | 0 | 800-711 | RTS 21/ I | RTS 23/ I | 0.1 | 12.96 |  | Práce |  |  |  | POL1_
|  | Pod dlažbu : | [24 empty] | VV | 0
|  | Odkaz na mn. položky pořadí 9 : 115,54000 |  | 115.54 | [22 empty] | VV | 5
[27 empty] | VV | 0
|  | Pod obklady pás 150 mm nad podlahou a pod sokl : | [24 empty] | VV | 0
|  | Odkaz na mn. položky pořadí 1 : 14,01075 |  | 14.0107 | [22 empty] | VV | 5
15 | 711212002R00 | Izolace proti vodě stěrka hydroizolační proti vlhkosti | m2 | 129.5507 |  | 0 |  | 0 |  | 0 | 21 | 0 | 0.00368 | 0.48 | 0 | 0 | 800-711 | RTS 21/ I | RTS 23/ I | 0.39 | 50.52 |  | Práce |  |  |  | POL1_
|  | dvouvrstvá | [24 empty] | POP
|  | Pod dlažbu : | [24 empty] | VV | 0
|  | Odkaz na mn. položky pořadí 9 : 115,54000 |  | 115.54 | [22 empty] | VV | 5
[27 empty] | VV | 0
|  | Pod obklady pás 150 mm nad podlahou a pod sokl : | [24 empty] | VV | 0
|  | Odkaz na mn. položky pořadí 1 : 14,01075 |  | 14.0107 | [22 empty] | VV | 5
16 | 711212601R00 | Izolace proti vodě doplňky těsnicí pás š.120 mm do spoje podlaha-stěna | m | 97.28 |  | 0 |  | 0 |  | 0 | 21 | 0 | 0.00032 | 0.03 | 0 | 0 | 800-711 | RTS 21/ I | RTS 23/ I | 0.11 | 10.7 |  | Práce |  |  |  | POL1_
|  | napojení dlažby na obklad/sokl : | [24 empty] | VV | 0
|  | 1.04 : 0,075+0,51+0,125+1,29+0,175+0,05+0,615+0,28+0,28+0,5+1,0+0,36 |  | 5.26 | [22 empty] | VV | 0
|  | 0,89+0,04+0,085+0,49+0,5+0,125+0,225+0,5+2,78+0,51+0,22 |  | 6.365 | [22 empty] | VV | 0
|  | 1.17 : 0,89+0,19+1,1+0,3+0,33+0,3+1,82+0,14+1,85 |  | 6.92 | [22 empty] | VV | 0
|  | 2,17+2,79+0,7+0,1+07+1,46+0,7+0,1+0,7+0,65 |  | 16.37 | [22 empty] | VV | 0
|  | 1.18 : 0,585+0,04+0,79+0,17+0,79+5,08+0,645+2,61+0,31+0,33+0,31+2,38+1,57+0,7+0,1 |  | 16.41 | [22 empty] | VV | 0
|  | 0,7+0,85+0,475+2,52+2,9+2,34+0,46+0,57+0,46+1,25+2,06+0,26+0,84+3,005 |  | 18.69 | [22 empty] | VV | 0
|  | 0,35+0,46+2,52+0,4+0,49+0,4+2,52+0,4+2,49+0,17+0,19+0,17+1,935+0,4+2,53 |  | 15.425 | [22 empty] | VV | 0
|  | 0,4+0,29+3,97+0,19+3,97+0,52+2,5 |  | 11.84 | [22 empty] | VV | 0
17 | 711212611R00 | Izolace proti vodě doplňky těsnicí pás šířky 120 mm do svislých koutů | m | 11.8 |  | 0 |  | 0 |  | 0 | 21 | 0 | 0.00032 | 0 | 0 | 0 | 800-711 | RTS 21/ I | RTS 23/ I | 0.14 | 1.65 |  | Práce |  |  |  | POL1_
|  | rohy a kouty stěn (obklad i sokl) : | [24 empty] | VV | 0
|  | 1.04 : 16*0,1 |  | 1.6 | [22 empty] | VV | 0
|  | 1.17 : 18*0,15 |  | 2.7 | [22 empty] | VV | 0
|  | 1.18 : 50*0,15 |  | 7.5 | [22 empty] | VV | 0
18 | 998711201R00 | Přesun hmot pro izolace proti vodě svisle do 6 m | % |  |  | 0 |  | 0 |  | 0 | 21 | 0 | 0 | 0 | 0 | 0 | 800-711 | RTS 21/ I | RTS 23/ I | 0 | 0 |  | Přesun hmot |  |  |  | POL7_
|  | 50 m vodorovně měřeno od těžiště půdorysné plochy skládky do těžiště půdorysné plochy objektu | [24 empty] | SPI
Díl: | 721 | Vnitřní kanalizace |  |  |  | 0 |  | 0 |  | 0 |  | 0 |  | 0 |  | 0 |  |  |  |  | 0 | [5 empty] | DIL
19 | 721-001 | Zednické zapravení nových vpustí vč. hydroizolačního napojení | ks | 5 |  | 0 |  | 0 |  | 0 | 21 | 0 | 0 | 0 | 0 | 0 |  | Vlastní | Indiv | 0 | 0 |  | Práce |  |  |  | POL1_
|  | 1.17 : 1 |  | 1 | [22 empty] | VV | 0
|  | 1.18 : 2+2 |  | 4 | [22 empty] | VV | 0
20 | 998721201R00 | Přesun hmot pro vnitřní kanalizaci v objektech výšky do 6 m | % |  |  | 0 |  | 0 |  | 0 | 21 | 0 | 0 | 0 | 0 | 0 | 800-721 | RTS 21/ I | RTS 23/ I | 0 | 0 |  | Přesun hmot |  |  |  | POL7_
|  | 50 m vodorovně, měřeno od těžiště půdorysné plochy skládky do těžiště půdorysné plochy objektu | [24 empty] | SPI
Díl: | 771 | Podlahy z dlaždic a obklady |  |  |  | 0 |  | 0 |  | 0 |  | 0 |  | 3.06 |  | 0 |  |  |  |  | 133.39 | [5 empty] | DIL
21 | 771101101R00 | Příprava podkladu pod dlažby vysávání podkladů pod keramickou dlažbu průmyslovým vysavačem | m2 | 115.54 |  | 0 |  | 0 |  | 0 | 21 | 0 | 0 | 0 | 0 | 0 | 800-771 | RTS 21/ I | RTS 23/ I | 0.02 | 2.31 |  | Práce |  |  |  | POL1_
|  | Odkaz na mn. položky pořadí 9 : 115,54000 |  | 115.54 | [22 empty] | VV | 5
22 | 771101210R00 | Příprava podkladu pod dlažby penetrace podkladu pod dlažby | m2 | 115.54 |  | 0 |  | 0 |  | 0 | 21 | 0 | 0.00021 | 0.02 | 0 | 0 | 800-771 | RTS 21/ I | RTS 23/ I | 0.05 | 5.78 |  | Práce |  |  |  | POL1_
|  | -1.03 : | [24 empty] | VV | 0
|  | Odkaz na mn. položky pořadí 21 : 115,54000 |  | 115.54 | [22 empty] | VV | 5
23 | 771111122R00 | Doplňkové práce při kladení dlažeb montáž podlahových lišt přechodových | m | 0.9 |  | 0 |  | 0 |  | 0 | 21 | 0 | 0 | 0 | 0 | 0 | 800-771 | RTS 21/ I | RTS 23/ I | 0.15 | 0.14 |  | Práce |  |  |  | POL1_
|  | 1.04/chodba kuchyně : 0,9 |  | 0.9 | [22 empty] | VV | 0
24 | 771475014R00 | Montáž soklíků z dlaždic keramických výšky 100 mm, soklíků vodorovných, kladených do flexibilního tmele | m | 11.625 |  | 0 |  | 0 |  | 0 | 21 | 0 | 0.00032 | 0 | 0 | 0 | 800-771 | RTS 21/ I | RTS 23/ I | 0.24 | 2.79 |  | Práce |  |  |  | POL1_
|  | 1.04 : | [24 empty] | VV | 0
|  | Odkaz na mn. položky pořadí 10 : 11,62500 |  | 11.625 | [22 empty] | VV | 5
25 | 771479001R00 | Montáž soklíků z dlaždic keramických Řezání dlaždic pro soklíky | m | 11.625 |  | 0 |  | 0 |  | 0 | 21 | 0 | 0 | 0 | 0 | 0 | 800-771 | RTS 21/ I | RTS 23/ I | 0.15 | 1.74 |  | Práce |  |  |  | POL1_
|  | 1.04 : | [24 empty] | VV | 0
|  | Odkaz na mn. položky pořadí 10 : 11,62500 |  | 11.625 | [22 empty] | VV | 5
26 | 771575109RU1 | Montáž podlah z dlaždic keramických 300 x 300 mm, režných nebo glazovaných, hladkých, kladených do flexibilního tmele | m2 | 115.54 |  | 0 |  | 0 |  | 0 | 21 | 0 | 0.00399 | 0.46 | 0 | 0 | 800-771 | RTS 21/ I | RTS 23/ I | 0.98 | 113.23 |  | Práce |  |  |  | POL1_
|  | Odkaz na mn. položky pořadí 9 : 115,54000 |  | 115.54 | [22 empty] | VV | 5
27 | 771578011R00 | Zvláštní úpravy spár spára podlaha-stěna silikonem | m | 105.73 |  | 0 |  | 0 |  | 0 | 21 | 0 | 4e-05 | 0 | 0 | 0 | 800-771 | RTS 21/ I | RTS 23/ I | 0.07 | 7.4 |  | Práce |  |  |  | POL1_
|  | vč. dodávky a montáže silikonu. | [24 empty] | POP
|  | napojení dlažby na obklad/sokl : | [24 empty] | VV | 0
|  | Odkaz na mn. položky pořadí 16 : 97,28000 |  | 97.28 | [22 empty] | VV | 5
[27 empty] | VV | 0
|  | vnitřní kouty stěn a u zárubní : | [24 empty] | VV | 0
|  | 1.04 : 23*0,1 |  | 2.3 | [22 empty] | VV | 0
|  | 1.17 : 13*0,15 |  | 1.95 | [22 empty] | VV | 0
|  | 1.18 : 28*0,15 |  | 4.2 | [22 empty] | VV | 0
28 | 5537000111R | lišta přechodová; pro podlahy o stejné výšce; materiál eloxovaný hliník; š = 30,0 mm; h = 4,1 mm; l = 930 mm; samolepicí; stříbro | kus | 0.9 |  | 0 |  | 0 |  | 0 | 21 | 0 | 0.00014 | 0 | 0 | 0 | SPCM | RTS 21/ I | RTS 23/ I | 0 | 0 |  | Specifikace |  |  |  | POL3_
|  | 1.04/chodba kuchyně : | [24 empty] | VV | 0
|  | Odkaz na mn. položky pořadí 23 : 0,90000 |  | 0.9 | [22 empty] | VV | 5
29 | 597642031RX | Keramická dlažba rektifikovaná 300x300x9 mm, protiskluznost R11C, otěruvzdornost PEI5 | m2 | 134.2079 |  | 0 |  | 0 |  | 0 | 21 | 0 | 0.0192 | 2.58 | 0 | 0 |  | Vlastní | Indiv | 0 | 0 |  | Specifikace |  |  |  | POL3_
|  | dlažba : | [24 empty] | VV | 0
|  | Odkaz na mn. položky pořadí 9 : 115,54000 |  | 115.54 | [22 empty] | VV | 5
[27 empty] | VV | 0
|  | sokl v=100 mm : | [24 empty] | VV | 0
|  | Odkaz na mn. položky pořadí 10 : 11,62500*0,1 |  | 1.1625 | [22 empty] | VV | 5
|  | Mezisoučet |  | 116.7025 | [22 empty] | VV | 1
|  | prořez 15% : 116,70250*0,15 |  | 17.5054 | [22 empty] | VV | 0
30 | 998771201R00 | Přesun hmot pro podlahy z dlaždic v objektech výšky do 6 m | % |  |  | 0 |  | 0 |  | 0 | 21 | 0 | 0 | 0 | 0 | 0 | 800-771 | RTS 21/ I | RTS 23/ I | 0 | 0 |  | Přesun hmot |  |  |  | POL7_
|  | 50 m vodorovně | [24 empty] | SPI
Díl: | 781 | Obklady keramické |  |  |  | 0 |  | 0 |  | 0 |  | 0 |  | 0.22 |  | 0 |  |  |  |  | 15.67 | [5 empty] | DIL
31 | 781419706R00 | Montáž obkladů vnitřních z obkládaček pórovinových příplatky k položkám montáže obkladů vnitřních z obkladaček pórovinových příplatek za spárovací vodotěsnou hmotu - plošně | m2 | 129.5507 |  | 0 |  | 0 |  | 0 | 21 | 0 | 0.00011 | 0.01 | 0 | 0 | 800-771 | RTS 21/ I | RTS 23/ I | 0 | 0 |  | Práce |  |  |  | POL1_
|  | Pod dlažbu : | [24 empty] | VV | 0
|  | Odkaz na mn. položky pořadí 9 : 115,54000 |  | 115.54 | [22 empty] | VV | 5
[27 empty] | VV | 0
|  | Pod obklady a sokl : | [24 empty] | VV | 0
|  | Odkaz na mn. položky pořadí 1 : 14,01075 |  | 14.0107 | [22 empty] | VV | 5
32 | 781475112RU1 | Montáž obkladů vnitřních z dlaždic keramických 150 x 150 mm, , kladených do flexibilního tmele | m2 | 12.8483 |  | 0 |  | 0 |  | 0 | 21 | 0 | 0.00419 | 0.05 | 0 | 0 | 800-771 | RTS 21/ I | RTS 23/ I | 1.22 | 15.67 |  | Práce |  |  |  | POL1_
|  | 1.17 a 1.18 : | [24 empty] | VV | 0
|  | Odkaz na mn. položky pořadí 12 : 12,84825 |  | 12.8483 | [22 empty] | VV | 5
33 | 59781346R | obklad keramický š = 148 mm; l = 148 mm; h = 6,0 mm; pro interiér; barva bílá; lesk | m2 | 14.7755 |  | 0 |  | 0 |  | 0 | 21 | 0 | 0.0105 | 0.16 | 0 | 0 | SPCM | RTS 21/ I | RTS 23/ I | 0 | 0 |  | Specifikace |  |  |  | POL3_
|  | 1.17 a 1.18 : | [24 empty] | VV | 0
|  | vč. ztratného 15% : | [24 empty] | VV | 0
|  | Odkaz na mn. položky pořadí 12 : 12,84825*1,15 |  | 14.7755 | [22 empty] | VV | 5
34 | 998781201R00 | Přesun hmot pro obklady keramické v objektech výšky do 6 m | % |  |  | 0 |  | 0 |  | 0 | 21 | 0 | 0 | 0 | 0 | 0 | 800-771 | RTS 21/ I | RTS 23/ I | 0 | 0 |  | Přesun hmot |  |  |  | POL7_
Díl: | 783 | Nátěry |  |  |  | 0 |  | 0 |  | 0 |  | 0 |  | 0 |  | 0 |  |  |  |  | 1.07 | [5 empty] | DIL
35 | 783201821R00 | Odstranění nátěrů z kovových doplňk.konstrukcí opálením nebo oklepáním | m2 | 1.235 |  | 0 |  | 0 |  | 0 | 21 | 0 | 0.00031 | 0 | 0 | 0 | 800-783 | RTS 21/ I | RTS 23/ I | 0.41 | 0.51 |  | Práce |  |  |  | POL1_
|  | ocelové zárubně 1.04/chodba kuchyně : 1*(2*2,02+0,9)*0,25 |  | 1.235 | [22 empty] | VV | 0
36 | 783222110R00 | Nátěry kov.stavebních doplňk.konstrukcí syntetické 2x email, | m2 | 1.235 |  | 0 |  | 0 |  | 0 | 21 | 0 | 0.00042 | 0 | 0 | 0 | 800-783 | RTS 21/ I | RTS 23/ I | 0.29 | 0.36 |  | Práce |  |  |  | POL1_
|  | včetně pomocného lešení. | [24 empty] | POP
|  | ocelové zárubně 1.04/chodba kuchyně : | [24 empty] | VV | 0
|  | Odkaz na mn. položky pořadí 35 : 1,23500 |  | 1.235 | [22 empty] | VV | 5
37 | 783226100R00 | Nátěry kov.stavebních doplňk.konstrukcí syntetické základní, | m2 | 1.235 |  | 0 |  | 0 |  | 0 | 21 | 0 | 8e-05 | 0 | 0 | 0 | 800-783 | RTS 21/ I | RTS 23/ I | 0.16 | 0.2 |  | Práce |  |  |  | POL1_
|  | ocelové zárubně 1.04/chodba kuchyně : | [24 empty] | VV | 0
|  | Odkaz na mn. položky pořadí 35 : 1,23500 |  | 1.235 | [22 empty] | VV | 5
Díl: | 784 | Malby |  |  |  | 0 |  | 0 |  | 0 |  | 0 |  | 0.08 |  | 0 |  |  |  |  | 64.64 | [5 empty] | DIL
38 | 784402801R00 | Odstranění maleb oškrabáním, v místnostech do 3,8 m | m2 | 307.7875 |  | 0 |  | 0 |  | 0 | 21 | 0 | 0 | 0 | 0 | 0 | 800-784 | RTS 21/ I | RTS 23/ I | 0.07 | 21.55 |  | Práce |  |  |  | POL1_
|  | stropy : | [24 empty] | VV | 0
|  | 1.04 : 13,67 |  | 13.67 | [22 empty] | VV | 0
|  | 1.17 : 10,48 |  | 10.48 | [22 empty] | VV | 0
|  | 1.18 : 91,39 |  | 91.39 | [22 empty] | VV | 0
[27 empty] | VV | 0
|  | stěny bez obkladů a soklu : | [24 empty] | VV | 0
|  | 1.04 : (2,465+3,675+1,0+2,25+1,475+0,49+0,5+1,35+0,5+2,78+0,51+1,195+0,51+0,125)*(3,3-0,1) |  | 60.24 | [22 empty] | VV | 0
|  | 1.17 : (2,08+1,1+0,3+0,33+0,3+1,82+0,14+1,85)*(3,3-1,8) |  | 11.88 | [22 empty] | VV | 0
|  | (2,17+2,79+0,7+0,1+07+1,46+0,7+0,1+0,7+0,65)*(3,3-1,8) |  | 24.555 | [22 empty] | VV | 0
|  | 1.18 : (1,975+0,79+0,17+0,79+5,08+0,645+2,61+0,31+0,33+0,31+2,38+1,57+0,7+0,1)*(3,3-1,8) |  | 26.64 | [22 empty] | VV | 0
|  | (0,7+0,85+0,475+2,52+2,9+2,34+0,46+0,57+0,46+1,25+2,06+0,26+0,84+3,005)*(3,3-1,8) |  | 28.035 | [22 empty] | VV | 0
|  | (0,35+0,46+2,52+0,4+0,49+0,4+2,52+0,4+2,49+0,17+0,19+0,17+1,935+0,4+2,53)*(3,3-1,8) |  | 23.1375 | [22 empty] | VV | 0
|  | (0,4+0,29+3,97+0,19+3,97+0,52+2,5)*(3,3-1,8) |  | 17.76 | [22 empty] | VV | 0
39 | 784251101R00 | Příprava povrchu Penetrace (napouštění) podkladu vodní emulze, jednonásobná | m2 | 307.7875 |  | 0 |  | 0 |  | 0 | 21 | 0 | 8e-05 | 0.02 | 0 | 0 | 800-784 | RTS 21/ I | RTS 23/ I | 0.03 | 9.23 |  | Práce |  |  |  | POL1_
|  | Odkaz na mn. položky pořadí 38 : 307,78750 |  | 307.7875 | [22 empty] | VV | 5
40 | 784255342R00 | Malby z malířských směsí akrylátová disperze, , barevné, dvojnásobné | m2 | 307.7875 |  | 0 |  | 0 |  | 0 | 21 | 0 | 0.0002 | 0.06 | 0 | 0 | 800-784 | RTS 21/ I | RTS 23/ I | 0.11 | 33.86 |  | Práce |  |  |  | POL1_
|  | Odkaz na mn. položky pořadí 38 : 307,78750 |  | 307.7875 | [22 empty] | VV | 5
Díl: | D96 | Přesuny suti a vybouraných hmot |  |  |  | 0 |  | 0 |  | 0 |  | 0 |  | 0 |  | 0 |  |  |  |  | 64.21 | [5 empty] | DIL
41 | 979081111R00 | Odvoz suti a vybouraných hmot na skládku do 1 km | t | 34.3362 |  | 0 |  | 0 |  | 0 | 21 | 0 | 0 | 0 | 0 | 0 | 801-3 | RTS 21/ I | RTS 23/ I | 0.49 | 16.82 |  | Přesun suti |  |  |  | POL8_
|  | Včetně naložení na dopravní prostředek a složení na skládku, bez poplatku za skládku. | [24 empty] | POP
42 | 979081121R00 | Odvoz suti a vybouraných hmot na skládku příplatek za každý další 1 km | t | 824.0684 |  | 0 |  | 0 |  | 0 | 21 | 0 | 0 | 0 | 0 | 0 | 801-3 | RTS 21/ I | RTS 23/ I | 0 | 0 |  | Přesun suti |  |  |  | POL8_
43 | 979082111R00 | Vnitrostaveništní doprava suti a vybouraných hmot do 10 m | t | 34.3362 |  | 0 |  | 0 |  | 0 | 21 | 0 | 0 | 0 | 0 | 0 | 801-3 | RTS 21/ I | RTS 23/ I | 0.94 | 32.28 |  | Přesun suti |  |  |  | POL8_
44 | 979082121R00 | Vnitrostaveništní doprava suti a vybouraných hmot příplatek k ceně za každých dalších 5 m | t | 137.3447 |  | 0 |  | 0 |  | 0 | 21 | 0 | 0 | 0 | 0 | 0 | 801-3 | RTS 21/ I | RTS 23/ I | 0.11 | 15.11 |  | Přesun suti |  |  |  | POL8_
45 | 979990001R00 | Poplatek za skládku stavební suti | t | 34.3362 |  | 0 |  | 0 |  | 0 | 21 | 0 | 0 | 0 | 0 | 0 | 801-3 | RTS 21/ I | Indiv | 0 | 0 |  | Přesun suti |  |  |  | POL8_
Díl: | VN | Vedlejší náklady |  |  |  | 0 |  | 0 |  | 0 |  | 0 |  | 0 |  | 0 |  |  |  |  | 0 | [5 empty] | DIL
46 | 005121010R | Vybudování zařízení staveniště | Soubor | 1 |  | 0 |  | 0 |  | 0 | 21 | 0 | 0 | 0 | 0 | 0 |  | RTS 21/ I | Indiv | 0 | 0 |  | VRN |  |  |  | POL99_2
|  | Náklady spojené se zřízením přípojek energií k objektům zařízení staveniště, vybudování případných měřících odběrných míst a zřízení, případná příprava území pro objekty zařízení staveniště a vlastní vybudování objektů zařízení staveniště. | [24 empty] | POP |  | Náklady spojené se zřízením přípojek energií k objektům zařízení staveniště, vybudování případných měřících odběrných míst a zřízení, případná příprava území pro objekty zařízení staveniště a vlastní vybudování objektů zařízení staveniště.
47 | 005121020R | Provoz zařízení staveniště | Soubor | 1 |  | 0 |  | 0 |  | 0 | 21 | 0 | 0 | 0 | 0 | 0 |  | RTS 21/ I | Indiv | 0 | 0 |  | VRN |  |  |  | POL99_2
|  | Náklady na vybavení objektů zařízení staveniště, ostraha staveniště, náklady na energie spotřebované dodavatelem v rámci provozu zařízení staveniště, náklady na potřebný úklid v prostorách zařízení staveniště, náklady na nutnou údržbu a opravy na objektech zařízení staveniště a na přípojkách energií. | [24 empty] | POP |  | Náklady na vybavení objektů zařízení staveniště, ostraha staveniště, náklady na energie spotřebované dodavatelem v rámci provozu zařízení staveniště, náklady na potřebný úklid v prostorách zařízení staveniště, náklady na nutnou údržbu a opravy na objektech zařízení staveniště a na přípojkách energií.
48 | 005121030R | Odstranění zařízení staveniště | Soubor | 1 |  | 0 |  | 0 |  | 0 | 21 | 0 | 0 | 0 | 0 | 0 |  | RTS 21/ I | Indiv | 0 | 0 |  | VRN |  |  |  | POL99_2
|  | Odstranění objektů zařízení staveniště včetně přípojek energií a jejich odvoz. Položka zahrnuje i náklady na úpravu povrchů po odstranění zařízení staveniště a úklid ploch, na kterých bylo zařízení staveniště provozováno. | [24 empty] | POP |  | Odstranění objektů zařízení staveniště včetně přípojek energií a jejich odvoz. Položka zahrnuje i náklady na úpravu povrchů po odstranění zařízení staveniště a úklid ploch, na kterých bylo zařízení staveniště provozováno.
49 | 005122010R | Provoz objednatele | Soubor | 1 |  | 0 |  | 0 |  | 0 | 21 | 0 | 0 | 0 | 0 | 0 |  | RTS 21/ I | Indiv | 0 | 0 |  | VRN |  |  |  | POL99_8
|  | Náklady na ztížené provádění stavebních prací v důsledku nepřerušeného provozu na staveništi nebo v případech nepřerušeného provozu v objektech v nichž se stavební práce provádí. | [24 empty] | POP |  | Náklady na ztížené provádění stavebních prací v důsledku nepřerušeného provozu na staveništi nebo v případech nepřerušeného provozu v objektech v nichž se stavební práce provádí.
50 | 005124010R | Koordinační činnost | Soubor | 1 |  | 0 |  | 0 |  | 0 | 21 | 0 | 0 | 0 | 0 | 0 |  | RTS 21/ I | Indiv | 0 | 0 |  | VRN |  |  |  | POL99_8
|  | Koordinace stavebních a technologických dodávek stavby. | [24 empty] | POP
Díl: | ON | Ostatní náklady |  |  |  | 0 |  | 0 |  | 0 |  | 0 |  | 0 |  | 0 |  |  |  |  | 0 | [5 empty] | DIL
51 | 005211080R | Bezpečnostní a hygienická opatření na staveništi | Soubor | 1 |  | 0 |  | 0 |  | 0 | 21 | 0 | 0 | 0 | 0 | 0 |  | RTS 21/ I | Indiv | 0 | 0 |  | VRN |  |  |  | POL99_8
|  | Náklady na ochranu staveniště před vstupem nepovolaných osob, včetně příslušného značení, náklady na osvětlení staveniště, náklady na vypracování potřebné dokumentace pro provoz staveniště z hlediska požární ochrany (požární řád a poplachová směrnice) a z hlediska provozu staveniště (provozně dopravní řád). | [24 empty] | POP |  | Náklady na ochranu staveniště před vstupem nepovolaných osob, včetně příslušného značení, náklady na osvětlení staveniště, náklady na vypracování potřebné dokumentace pro provoz staveniště z hlediska požární ochrany (požární řád a poplachová směrnice) a z hlediska provozu staveniště (provozně dopravní řád).
52 | 005241010R | Dokumentace skutečného provedení | Soubor | 1 |  | 0 |  | 0 |  | 0 | 21 | 0 | 0 | 0 | 0 | 0 |  | RTS 21/ I | Indiv | 0 | 0 |  | VRN |  |  |  | POL99_8
|  | Náklady na vyhotovení dokumentace skutečného provedení stavby a její předání objednateli v požadované formě a požadovaném počtu. | [24 empty] | POP |  | Náklady na vyhotovení dokumentace skutečného provedení stavby a její předání objednateli v požadované formě a požadovaném počtu.
[25 empty] | 15 | 21 | DPH
| Celkem |  |  |  |  | 0 | [18 empty] | 0 | 0 | SUM
END
Note on S6: Jedná se o informaci, zda se jedná o položku, která je do rozpočtu zadána z cenové soustavy RTS, nebo vlastní.
Note on T6: Jedná se o název CÚ, která je zadána u položky rozpočtu