## Pokyny pro vyplnění
Pokyny pro vyplnění
Ve všech listech tohoto souboru můžete měnit pouze buňky s modrým pozadím. Jedná se o tyto údaje : - údaje o firmě - jednotkové ceny položek zadané na maximálně dvě desetinná místa

## Stavba
#RTSROZP# | Soupis stavebních prací, dodávek a služeb
| Stavba: |  | 2106232 | Výměna oken a dveří Penzionu pro seniory, Štefánikova 960, Újezd u Brna
| Objekt: |  | 1 | výměna oken
2300 | Rozpočet: |  | 1 | Výměna oken a dveří Penzionu pro seniory, Štefánikova 960, Újezd u Brna
| Zadavatel | [5 empty] | IČO:
DIČ:
| Projektant: | [5 empty] | IČO:
DIČ:
| Zhotovitel: | [5 empty] | IČO:
DIČ:
Vypracoval:
| Rozpis ceny | [6 empty] | Celkem
HSV | HSV | [6 empty] | 0
PSV | PSV | [6 empty] | 0
MON | MON | [6 empty] | 0
VN | Vedlejší náklady | [6 empty] | 0
ON | Ostatní náklady | [6 empty] | 0
| Celkem | [6 empty] | 0
Rekapitulace daní
| Základ pro sníženou DPH |  |  | 15 | % | 0 |  |  | CZK
| Snížená DPH |  |  | 15 | % | 0 |  |  | CZK
| Základ pro základní DPH |  |  | 21 | % | 0 |  |  | CZK
| Základní DPH |  |  | 21 | % | 0 |  |  | CZK
0 | Zaokrouhlení |  |  |  |  | 0 |  |  | CZK
0 | Cena celkem bez DPH |  |  |  |  | 0 |  |  | CZK
| Cena celkem s DPH |  |  |  |  | 0 |  |  | CZK
|  | v |  |  | dne
|  |  | Za zhotovitele |  |  |  | Za objednatele
Rekapitulace dílčích částí
#CASTI>> | Číslo | Název |  |  | Základ pro sníženou DPH | Základ pro základní DPH | DPH celkem | Cena celkem | %
1 | Stavba |  |  |  | 0 | 0 |  | 0
2 |  | Stavební objekt
2 | 1 | výměna oken |  |  | 0 | 0 |  | 0
3 | 1 | Výměna oken a dveří Penzionu pro seniory, Štefánikova 960, Újezd u Brna |  |  | 0 | 0 |  | 0
| Celkem za stavbu |  |  |  | 0 | 0 | 0 | 0 | 0
Rekapitulace dílů
| Číslo | Název |  |  | Typ dílu |  |  | Celkem | %
| 3 | Svislé a kompletní konstrukce |  |  | HSV |  |  | 0
| 6 | Úpravy povrchu, podlahy |  |  | HSV |  |  | 0
| 61 | Úpravy povrchů vnitřní |  |  | HSV |  |  | 0
| 62 | Úpravy povrchů vnější |  |  | HSV |  |  | 0
| 63 | Podlahy a podlahové konstrukce |  |  | HSV |  |  | 0
| 64 | Výplně otvorů |  |  | HSV |  |  | 0
| 94 | Lešení a stavební výtahy |  |  | HSV |  |  | 0
| 96 | Bourání konstrukcí |  |  | HSV |  |  | 0
| 99 | Staveništní přesun hmot |  |  | HSV |  |  | 0
| 764 | Konstrukce klempířské |  |  | PSV |  |  | 0
| 766 | Konstrukce truhlářské |  |  | PSV |  |  | 0
| 771 | Podlahy z dlaždic a obklady |  |  | PSV |  |  | 0
| 781 | Obklady keramické |  |  | PSV |  |  | 0
| 784 | Malby |  |  | PSV |  |  | 0
| 799 | Ostatní |  |  | PSV |  |  | 0
| D96 | Přesuny suti a vybouraných hmot |  |  | PSU |  |  | 0
| VN | Vedlejší náklady |  |  | VN |  |  | 0
| Cena celkem | [6 empty] | 0 | 0
Note on D11: Název
Note on I11: IČO
Note on D12: Ulice
Note on I12: DIČ
Note on D13: PSČ
Note on E13: Místo

## VzorPolozky (hidden)
Položkový rozpočet
S:
O:
R:

## 1 1 Pol
Položkový soupis prací a dodávek | [26 empty] | #TypZaznamu#
S: | 2106232 | Výměna oken a dveří Penzionu pro seniory, Štefánikova 960, Újezd u Brna | [24 empty] | STA
O: | 1 | výměna oken | [21 empty] | STA |  |  | OBJ
R: | 1 | Výměna oken a dveří Penzionu pro seniory, Štefánikova 960, Újezd u Brna | [24 empty] | ROZ
P.č. | Číslo položky | Název položky | MJ | Množství | Cena / MJ | Celkem | Dodávka | Dodávka celk. | Montáž | Montáž celk. | DPH | Cena s DPH | Hmotnost / MJ | Hmotnost celk.(t) | Dem. hmotnost / MJ | Dem. hmotnost celk.(t) | Ceník | Cen. soustava / platnost | Cenová úroveň | Nhod / MJ | Nhod celk. | Dodavatel | Typ položky
Díl: | 3 | Svislé a kompletní konstrukce |  |  |  | 0 |  | 0 |  | 0 |  | 0 |  | 2.2 |  | 0 |  |  |  |  | 80.17 | [5 empty] | DIL
1 | 319201315R00 | Vyrovnání povrchu zdiva pod omítku maltou ze SMS tloušťka 10 mm | m2 | 267.2179 |  | 0 |  | 0 |  | 0 | 15 | 0 | 0.00825 | 2.2 | 0 | 0 | 801-1 | RTS 21/ I | RTS 21/ I | 0.3 | 80.17 |  | Práce |  |  |  | POL1_
|  | maltou nebo tmelem ze suché směsi, bez pomocného lešení, | [24 empty] | SPI
|  | 267,21787 |  | 267.2179 | [22 empty] | VV | 0
Díl: | 6 | Úpravy povrchu, podlahy |  |  |  | 0 |  | 0 |  | 0 |  | 0 |  | 0.21 |  | 0 |  |  |  |  | 27.47 | [5 empty] | DIL
2 | 602016142R00 | Omítka stěn z hotových směsí vrstva štuková, vápenocementová, , tloušťka vrstvy 3 mm, | m2 | 27.82 |  | 0 |  | 0 |  | 0 | 15 | 0 | 0.00441 | 0.12 | 0 | 0 | 801-1 | RTS 21/ I | RTS 21/ I | 0.245 | 6.82 |  | Práce |  |  |  | POL1_
|  | po jednotlivých vrstvách | [24 empty] | SPI
|  | 278,2*0,1 |  | 27.82 | [22 empty] | VV | 0
3 | 602016193R00 | Omítka stěn z hotových směsí Doplňkové práce pro omítky stěn z hotových směsí hloubková penetrace stěn akrylátová | m2 | 295.0379 |  | 0 |  | 0 |  | 0 | 15 | 0 | 0.00032 | 0.09 | 0 | 0 | 801-1 | RTS 21/ I | RTS 21/ I | 0.07 | 20.65 |  | Práce |  |  |  | POL1_
|  | po jednotlivých vrstvách | [24 empty] | SPI
|  | 267,21787 |  | 267.2179 | [22 empty] | VV | 0
|  | 27,82 |  | 27.82 | [22 empty] | VV | 0
Díl: | 61 | Úpravy povrchů vnitřní |  |  |  | 0 |  | 0 |  | 0 |  | 0 |  | 9.33 |  | 0 |  |  |  |  | 366.43 | [5 empty] | DIL
4 | 612425931RT2 | Omítka vápenná vnitřního ostění omítkou štukovou | m2 | 267.2179 |  | 0 |  | 0 |  | 0 | 15 | 0 | 0.03491 | 9.33 | 0 | 0 | 801-4 | RTS 21/ I | RTS 21/ I | 1.1842 | 316.43 |  | Práce |  |  |  | POL1_
|  | okenního nebo dveřního, z pomocného pracovního lešení o výšce podlahy do 1900 mm a pro zatížení do 1,5 kPa, | [24 empty] | SPI |  | okenního nebo dveřního, z pomocného pracovního lešení o výšce podlahy do 1900 mm a pro zatížení do 1,5 kPa,
|  | 1333,3715*0,25 |  | 333.3429 | [22 empty] | VV | 0
|  | -264,5*0,25 |  | -66.125 | [22 empty] | VV | 0
5 | 909 R00 | Hzs-nezmeritelne stavebni prace | h | 50 |  | 0 |  | 0 |  | 0 | 15 | 0 | 0 | 0 | 0 | 0 | Prav.M | RTS 21/ I | RTS 21/ I | 1 | 50 |  | HZS |  |  |  | POL10_
|  | 5*10 |  | 50 | [22 empty] | VV | 0
Díl: | 62 | Úpravy povrchů vnější |  |  |  | 0 |  | 0 |  | 0 |  | 0 |  | 0.29 |  | 0 |  |  |  |  | 410.33 | [5 empty] | DIL
6 | 622471317RV5 | Nátěry a nástřiky vnějších stěn a pilířů základním a krycím nátěrem (nebo přestřikem povrchu) hmota akrylátová, složitost 1 ÷ 2, | m2 | 200.0057 |  | 0 |  | 0 |  | 0 | 15 | 0 | 0.0008 | 0.16 | 0 | 0 | 801-1 | RTS 21/ I | RTS 21/ I | 0.23 | 46 |  | Práce |  |  |  | POL1_
|  | Penetrace + 2 x krycí nátěr. | [24 empty] | SPI
|  | 1333,3715*0,15 |  | 200.0057 | [22 empty] | VV | 0
7 | 624602111R00 | Tmelení spár šířky 10 mm, hloubky 7 mm, tmelem polymerovým spárovacím | m | 1333.3715 |  | 0 |  | 0 |  | 0 | 15 | 0 | 0.0001 | 0.13 | 0 | 0 | 801-4 | RTS 21/ I | RTS 21/ I | 0.27324 | 364.33 |  | Práce |  |  |  | POL1_
|  | s dodáním hmot, | [24 empty] | SPI
|  | 13,6+6,7+2,2+11,62+9,3 |  | 43.42 | [22 empty] | VV | 0
|  | (0,76+0,975)*2*10 |  | 34.7 | [22 empty] | VV | 0
|  | (0,865+2,38)*2*3 |  | 19.47 | [22 empty] | VV | 0
|  | (2,695+1,43)*2*3 |  | 24.75 | [22 empty] | VV | 0
|  | (3,88+1,43)*2*12 |  | 127.44 | [22 empty] | VV | 0
|  | (0,96+2,4)*2*3 |  | 20.16 | [22 empty] | VV | 0
|  | (0,495+1,43)*2*3 |  | 11.55 | [22 empty] | VV | 0
|  | (,575+0,35)*2*6 |  | 11.1 | [22 empty] | VV | 0
|  | (1,9+2,385)*2*3 |  | 25.71 | [22 empty] | VV | 0
|  | (1,42+1,73)*2*3 |  | 18.9 | [22 empty] | VV | 0
|  | (1,405+0,35)*2*3 |  | 10.53 | [22 empty] | VV | 0
|  | (1,42+1,43)*2*3 |  | 17.1 | [22 empty] | VV | 0
|  | (1,405+2,385)*2*3 |  | 22.74 | [22 empty] | VV | 0
|  | (0,725+0,935)*2*3 |  | 9.96 | [22 empty] | VV | 0
|  | (0,83+0,43)*2*6 |  | 15.12 | [22 empty] | VV | 0
|  | (2,35+2,38)*2*11 |  | 104.06 | [22 empty] | VV | 0
|  | (2,35+2,38)*2*10 |  | 94.6 | [22 empty] | VV | 0
|  | (1,405+1,435)*2*3 |  | 17.04 | [22 empty] | VV | 0
|  | (2,18+1,015)*2*2 |  | 12.78 | [22 empty] | VV | 0
|  | (2,18+1,015)*2*2 |  | 12.78 | [22 empty] | VV | 0
|  | (3,26+2,18)*2 |  | 10.88 | [22 empty] | VV | 0
|  | (2,365+2,39)*2*5 |  | 47.55 | [22 empty] | VV | 0
|  | (1,405+1,735)*2*3 |  | 18.84 | [22 empty] | VV | 0
|  | (2,36+2,4)*2*3 |  | 28.56 | [22 empty] | VV | 0
|  | (2,365+2,39)*2*2 |  | 19.02 | [22 empty] | VV | 0
|  | (1,425+1,74)*2*3 |  | 18.99 | [22 empty] | VV | 0
|  | (1,4+0,35)*2*3 |  | 10.5 | [22 empty] | VV | 0
|  | (1,89+2,39)*2*3 |  | 25.68 | [22 empty] | VV | 0
|  | (0,96+2,39)*2*2 |  | 13.4 | [22 empty] | VV | 0
|  | (0,5+1,43)*2*2 |  | 7.72 | [22 empty] | VV | 0
|  | (0,865+2,38)*2*2 |  | 12.98 | [22 empty] | VV | 0
|  | (2,705+1,425)*2*2 |  | 16.52 | [22 empty] | VV | 0
|  | (1,415+1,43)*2*3 |  | 17.07 | [22 empty] | VV | 0
|  | (1,41+2,385)*2*3 |  | 22.77 | [22 empty] | VV | 0
|  | (3,27+1,015)*2*1 |  | 8.57 | [22 empty] | VV | 0
|  | (0,715+0,465)*2*1 |  | 2.36 | [22 empty] | VV | 0
|  | (0,72+0,95)*2*3 |  | 10.02 | [22 empty] | VV | 0
|  | (0,975+1,67)*2*3 |  | 15.87 | [22 empty] | VV | 0
|  | (1,6+1,67)*2*3 |  | 19.62 | [22 empty] | VV | 0
|  | (3,345+2,48)*2*1 |  | 11.65 | [22 empty] | VV | 0
|  | (1,66+1,67)*2*1 |  | 6.66 | [22 empty] | VV | 0
|  | (3,26+0,45)*2*1 |  | 7.42 | [22 empty] | VV | 0
|  | (2,65+0,45)*2*1 |  | 6.2 | [22 empty] | VV | 0
|  | (1,425+1,675)*2*1 |  | 6.2 | [22 empty] | VV | 0
|  | (0,97+1,67)*2*6 |  | 31.68 | [22 empty] | VV | 0
|  | (2,99+0,45)*2*1 |  | 6.88 | [22 empty] | VV | 0
|  | (0,95*2,795)*2*3 |  | 15.9315 | [22 empty] | VV | 0
|  | (0,655+1,94)*2*1 |  | 5.19 | [22 empty] | VV | 0
|  | (0,655+1,94)*2*2 |  | 10.38 | [22 empty] | VV | 0
|  | (0,365+1,94)*2*2 |  | 9.22 | [22 empty] | VV | 0
|  | (1,72+2,795)*2*1 |  | 9.03 | [22 empty] | VV | 0
|  | (0,72+0,45)*2*3 |  | 7.02 | [22 empty] | VV | 0
|  | (1,42+1,67)*2*1 |  | 6.18 | [22 empty] | VV | 0
|  | (2,37+1,67)*2*1 |  | 8.08 | [22 empty] | VV | 0
|  | (0,35+0,45)*2*1 |  | 1.6 | [22 empty] | VV | 0
|  | (0,86+0,44)*2*1 |  | 2.6 | [22 empty] | VV | 0
|  | (0,97+2,785)*2*2 |  | 15.02 | [22 empty] | VV | 0
|  | (0,965+1,67)*2*1 |  | 5.27 | [22 empty] | VV | 0
|  | (2,305+0,435)*2*2 |  | 10.96 | [22 empty] | VV | 0
|  | (0,73+1,69)*2*1 |  | 4.84 | [22 empty] | VV | 0
|  | (3,255+1,675)*2*1 |  | 9.86 | [22 empty] | VV | 0
|  | (2,29+1,68)*2*1 |  | 7.94 | [22 empty] | VV | 0
|  | (3,26+1,685)*2*1 |  | 9.89 | [22 empty] | VV | 0
|  | (2,52+1,68)*2*1 |  | 8.4 | [22 empty] | VV | 0
|  | (1,66+0,45)*2*2 |  | 8.44 | [22 empty] | VV | 0
|  | 120 |  | 120 | [22 empty] | VV | 0
Díl: | 63 | Podlahy a podlahové konstrukce |  |  |  | 0 |  | 0 |  | 0 |  | 0 |  | 5.61 |  | 0 |  |  |  |  | 29.84 | [5 empty] | DIL
8 | 632413140RT6 | Potěr ze suchých směsí cementový rychletuhnoucí, tloušťky 40 mm, bez penetrace | m2 | 69.55 |  | 0 |  | 0 |  | 0 | 15 | 0 | 0.0806 | 5.61 | 0 | 0 | 801-1 | RTS 21/ I | RTS 21/ I | 0.429 | 29.84 |  | Práce |  |  |  | POL1_
|  | s rozprostřením a uhlazením | [24 empty] | SPI
|  | 278,2*0,25 |  | 69.55 | [22 empty] | VV | 0
Díl: | 64 | Výplně otvorů |  |  |  | 0 |  | 0 |  | 0 |  | 0 |  | 1.77 |  | 0 |  |  |  |  | 110.52 | [5 empty] | DIL
9 | 648991113RT4V | Osazení parapet.desek plast. a lamin. š.nad 20cm, včetně dodávky plastové parapetní desky š. 300 mm | m | 260.045 |  | 0 |  | 0 |  | 0 | 15 | 0 | 0.00681 | 1.77 | 0 | 0 |  | Vlastní | RTS 21/ I | 0.425 | 110.52 |  | Práce |  |  |  | POL1_
|  | 3,31 |  | 3.31 | [22 empty] | VV | 0
|  | 0,8*10 |  | 8 | [22 empty] | VV | 0
|  | 2,8*3 |  | 8.4 | [22 empty] | VV | 0
|  | 3,95*12 |  | 47.4 | [22 empty] | VV | 0
|  | 0,6*3 |  | 1.8 | [22 empty] | VV | 0
|  | 0,65*6 |  | 3.9 | [22 empty] | VV | 0
|  | 0,55*2*3 |  | 3.3 | [22 empty] | VV | 0
|  | 1,5*3 |  | 4.5 | [22 empty] | VV | 0
|  | 1,5*3 |  | 4.5 | [22 empty] | VV | 0
|  | 0,55*3 |  | 1.65 | [22 empty] | VV | 0
|  | 0,8*3 |  | 2.4 | [22 empty] | VV | 0
|  | 0,8*6 |  | 4.8 | [22 empty] | VV | 0
|  | 1,5*11 |  | 16.5 | [22 empty] | VV | 0
|  | 1,5*10 |  | 15 | [22 empty] | VV | 0
|  | 1,45*3 |  | 4.35 | [22 empty] | VV | 0
|  | 2,25*2 |  | 4.5 | [22 empty] | VV | 0
|  | 2,25*2 |  | 4.5 | [22 empty] | VV | 0
|  | 3,3*1 |  | 3.3 | [22 empty] | VV | 0
|  | 1,5*5 |  | 7.5 | [22 empty] | VV | 0
|  | 1,5*3 |  | 4.5 | [22 empty] | VV | 0
|  | 1,5*3 |  | 4.5 | [22 empty] | VV | 0
|  | 1,5*2 |  | 3 | [22 empty] | VV | 0
|  | 1,5*3 |  | 4.5 | [22 empty] | VV | 0
|  | 0,55*2*3 |  | 3.3 | [22 empty] | VV | 0
|  | 0,55*2 |  | 1.1 | [22 empty] | VV | 0
|  | 2,8*2 |  | 5.6 | [22 empty] | VV | 0
|  | 1,5*3 |  | 4.5 | [22 empty] | VV | 0
|  | 0,55*3 |  | 1.65 | [22 empty] | VV | 0
|  | 3,335*1 |  | 3.335 | [22 empty] | VV | 0
|  | 0,75*1 |  | 0.75 | [22 empty] | VV | 0
|  | 0,75*3 |  | 2.25 | [22 empty] | VV | 0
|  | 1*3 |  | 3 | [22 empty] | VV | 0
|  | 1,65*2 |  | 3.3 | [22 empty] | VV | 0
|  | 1,7*1 |  | 1.7 | [22 empty] | VV | 0
|  | 3,3*1 |  | 3.3 | [22 empty] | VV | 0
|  | 2,7*1 |  | 2.7 | [22 empty] | VV | 0
|  | 1,5*1 |  | 1.5 | [22 empty] | VV | 0
|  | 1*6 |  | 6 | [22 empty] | VV | 0
|  | 2,3*1 |  | 2.3 | [22 empty] | VV | 0
|  | 0,7*2 |  | 1.4 | [22 empty] | VV | 0
|  | 0,7*2 |  | 1.4 | [22 empty] | VV | 0
|  | 0,4*2 |  | 0.8 | [22 empty] | VV | 0
|  | 0,75*3 |  | 2.25 | [22 empty] | VV | 0
|  | 1,5*1 |  | 1.5 | [22 empty] | VV | 0
|  | 2,4*1 |  | 2.4 | [22 empty] | VV | 0
|  | 0,4*1 |  | 0.4 | [22 empty] | VV | 0
|  | 0,9*1 |  | 0.9 | [22 empty] | VV | 0
|  | 1*1 |  | 1 | [22 empty] | VV | 0
|  | 2,35*2 |  | 4.7 | [22 empty] | VV | 0
|  | 0,8*1 |  | 0.8 | [22 empty] | VV | 0
|  | 3,3*1 |  | 3.3 | [22 empty] | VV | 0
|  | 2,35*1 |  | 2.35 | [22 empty] | VV | 0
|  | 3,3*1 |  | 3.3 | [22 empty] | VV | 0
|  | 2,55*1 |  | 2.55 | [22 empty] | VV | 0
|  | 1,8*2 |  | 3.6 | [22 empty] | VV | 0
|  | 15 |  | 15 | [22 empty] | VV | 0
Díl: | 94 | Lešení a stavební výtahy |  |  |  | 0 |  | 0 |  | 0 |  | 0 |  | 0.22 |  | 0 |  |  |  |  | 31.86 | [5 empty] | DIL
10 | 941955001R00 | Lešení lehké pracovní pomocné pomocné, o výšce lešeňové podlahy do 1,2 m | m2 | 180 |  | 0 |  | 0 |  | 0 | 15 | 0 | 0.00121 | 0.22 | 0 | 0 | 800-3 | RTS 21/ I | RTS 21/ I | 0.177 | 31.86 |  | Práce |  |  |  | POL1_
|  | 180 |  | 180 | [22 empty] | VV | 0
Díl: | 96 | Bourání konstrukcí |  |  |  | 0 |  | 0 |  | 0 |  | 0 |  | 0.51 |  | 49.48 |  |  |  |  | 406.24 | [5 empty] | DIL
11 | 967031132R00 | Přisekání rovných ostění ve zdivu cihelném na jakoukoliv maltu vápennou nebo vépenocementovou | m2 | 133.3372 |  | 0 |  | 0 |  | 0 | 15 | 0 | 0 | 0 | 0.055 | 7.33 | 801-3 | RTS 21/ I | RTS 21/ I | 0.425 | 56.67 |  | Práce |  |  |  | POL1_
|  | bez odstupu, po hrubém vybourání otvorů v jakémkoliv zdivu cihelném, včetně pomocného lešení o výšce podlahy do 1900 mm a pro zatížení do 1,5 kPa (150 kg/m2), | [24 empty] | SPI |  | bez odstupu, po hrubém vybourání otvorů v jakémkoliv zdivu cihelném, včetně pomocného lešení o výšce podlahy do 1900 mm a pro zatížení do 1,5 kPa (150 kg/m2),
|  | 1333,3715*0,1 |  | 133.3372 | [22 empty] | VV | 0
12 | 978013191R00 | Otlučení omítek vápenných nebo vápenocementových vnitřních s vyškrabáním spár, s očištěním zdiva stěn, v rozsahu do 100 % | m2 | 266.6743 |  | 0 |  | 0 |  | 0 | 15 | 0 | 0 | 0 | 0.046 | 12.27 | 801-3 | RTS 21/ I | RTS 21/ I | 0.26 | 69.34 |  | Práce |  |  |  | POL1_
|  | 1333,3715*0,2 |  | 266.6743 | [22 empty] | VV | 0
13 | 968061113RV | Vyvěšení dřevěných okenních křídel | kus | 302 |  | 0 |  | 0 |  | 0 | 15 | 0 | 0 | 0 | 0 | 0 |  | Vlastní | RTS 21/ I | 0.06 | 18.12 |  | Práce |  |  |  | POL1_
|  | 8 |  | 8 | [22 empty] | VV | 0
|  | 67 |  | 67 | [22 empty] | VV | 0
|  | 18 |  | 18 | [22 empty] | VV | 0
|  | 24 |  | 24 | [22 empty] | VV | 0
|  | 54 |  | 54 | [22 empty] | VV | 0
|  | 21 |  | 21 | [22 empty] | VV | 0
|  | 22 |  | 22 | [22 empty] | VV | 0
|  | 11 |  | 11 | [22 empty] | VV | 0
|  | 15 |  | 15 | [22 empty] | VV | 0
|  | 10 |  | 10 | [22 empty] | VV | 0
|  | 16 |  | 16 | [22 empty] | VV | 0
|  | 7 |  | 7 | [22 empty] | VV | 0
|  | 9 |  | 9 | [22 empty] | VV | 0
|  | 8 |  | 8 | [22 empty] | VV | 0
|  | 12 |  | 12 | [22 empty] | VV | 0
14 | 968061126RV | Vyvěšení dřevěných dveřních křídel | kus | 53 |  | 0 |  | 0 |  | 0 | 15 | 0 | 0 | 0 | 0 | 0 |  | Vlastní | RTS 21/ I | 0.09 | 4.77 |  | Práce |  |  |  | POL1_
|  | 53 |  | 53 | [22 empty] | VV | 0
15 | 968062356RV | Vybourání dřevěných rámů oken | m2 | 553.4186 |  | 0 |  | 0 |  | 0 | 15 | 0 | 0.00092 | 0.51 | 0.054 | 29.88 |  | Vlastní | RTS 21/ I | 0.465 | 257.34 |  | Práce |  |  |  | POL1_
|  | 2,2*1,5 |  | 3.3 | [22 empty] | VV | 0
|  | 3,3*0,35 |  | 1.155 | [22 empty] | VV | 0
|  | 2,2*1,5 |  | 3.3 | [22 empty] | VV | 0
|  | 3,14*0,35*0,35 |  | 0.38465 | [22 empty] | VV | 0
|  | 3,3*2,51 |  | 8.283 | [22 empty] | VV | 0
|  | 1,75*2,9 |  | 5.075 | [22 empty] | VV | 0
|  | (0,76*0,975)*10 |  | 7.41 | [22 empty] | VV | 0
|  | (0,865*2,38)*3 |  | 6.1761 | [22 empty] | VV | 0
|  | (2,695*1,43)*3 |  | 11.5616 | [22 empty] | VV | 0
|  | (3,88*1,43)*12 |  | 66.5808 | [22 empty] | VV | 0
|  | (0,96*2,4)*3 |  | 6.912 | [22 empty] | VV | 0
|  | (0,495*1,43)*3 |  | 2.1235 | [22 empty] | VV | 0
|  | (,575*0,35)*6 |  | 1.2075 | [22 empty] | VV | 0
|  | (1,9*2,385)*3 |  | 13.5945 | [22 empty] | VV | 0
|  | (1,42*1,73)*3 |  | 7.3698 | [22 empty] | VV | 0
|  | (1,405*0,35)*3 |  | 1.4752 | [22 empty] | VV | 0
|  | (1,42*1,43)*3 |  | 6.0918 | [22 empty] | VV | 0
|  | (1,405*2,385)*3 |  | 10.0528 | [22 empty] | VV | 0
|  | (0,725*0,935)*3 |  | 2.0336 | [22 empty] | VV | 0
|  | (0,83*0,43)*6 |  | 2.1414 | [22 empty] | VV | 0
|  | (2,35*2,38)*11 |  | 61.523 | [22 empty] | VV | 0
|  | (2,35*2,38)*10 |  | 55.93 | [22 empty] | VV | 0
|  | (1,405*1,435)*3 |  | 6.0485 | [22 empty] | VV | 0
|  | (2,18*1,015)*2 |  | 4.4254 | [22 empty] | VV | 0
|  | (2,18*1,015)*2 |  | 4.4254 | [22 empty] | VV | 0
|  | (3,26*2,18)*1 |  | 7.1068 | [22 empty] | VV | 0
|  | (2,365*2,39)*5 |  | 28.2617 | [22 empty] | VV | 0
|  | (1,405*1,735)*3 |  | 7.313 | [22 empty] | VV | 0
|  | (2,36*2,4)*3 |  | 16.992 | [22 empty] | VV | 0
|  | (2,365*2,39)*2 |  | 11.3047 | [22 empty] | VV | 0
|  | (1,425*1,74)*3 |  | 7.4385 | [22 empty] | VV | 0
|  | (1,4*0,35)*3 |  | 1.47 | [22 empty] | VV | 0
|  | (1,89*2,39)*3 |  | 13.5513 | [22 empty] | VV | 0
|  | (0,96*2,39)*2 |  | 4.5888 | [22 empty] | VV | 0
|  | (0,5*1,43)*2 |  | 1.43 | [22 empty] | VV | 0
|  | (0,865*2,38)*2 |  | 4.1174 | [22 empty] | VV | 0
|  | (2,705*1,425)*2 |  | 7.7092 | [22 empty] | VV | 0
|  | (1,415*1,43)*3 |  | 6.0704 | [22 empty] | VV | 0
|  | (1,41*2,385)*3 |  | 10.0885 | [22 empty] | VV | 0
|  | (3,27*1,015)*1 |  | 3.319 | [22 empty] | VV | 0
|  | (0,715*0,465)*1 |  | 0.33248 | [22 empty] | VV | 0
|  | (0,72*0,95)*3 |  | 2.052 | [22 empty] | VV | 0
|  | (0,975*1,67)*3 |  | 4.8848 | [22 empty] | VV | 0
|  | (1,6*1,67)*3 |  | 8.016 | [22 empty] | VV | 0
|  | (3,345*2,48)*1 |  | 8.2956 | [22 empty] | VV | 0
|  | (1,66*1,67)*1 |  | 2.7722 | [22 empty] | VV | 0
|  | (3,26*0,45)*1 |  | 1.467 | [22 empty] | VV | 0
|  | (2,65*0,45)*1 |  | 1.1925 | [22 empty] | VV | 0
|  | (1,425*1,675)*1 |  | 2.3869 | [22 empty] | VV | 0
|  | (0,97*1,67)*6 |  | 9.7194 | [22 empty] | VV | 0
|  | (2,99*0,45)*1 |  | 1.3455 | [22 empty] | VV | 0
|  | (0,95*2,795)*3 |  | 7.9657 | [22 empty] | VV | 0
|  | (0,655*1,94)*1 |  | 1.2707 | [22 empty] | VV | 0
|  | (0,655*1,94)*2 |  | 2.5414 | [22 empty] | VV | 0
|  | (0,365*1,94)*2 |  | 1.4162 | [22 empty] | VV | 0
|  | (1,72*2,795)*1 |  | 4.8074 | [22 empty] | VV | 0
|  | (0,72*0,45)*3 |  | 0.972 | [22 empty] | VV | 0
|  | (1,42*1,67)*1 |  | 2.3714 | [22 empty] | VV | 0
|  | (2,37*1,67)*1 |  | 3.9579 | [22 empty] | VV | 0
|  | (0,35*0,45)*1 |  | 0.1575 | [22 empty] | VV | 0
|  | (0,86*0,44)*1 |  | 0.3784 | [22 empty] | VV | 0
|  | (0,97*2,785)*2 |  | 5.4029 | [22 empty] | VV | 0
|  | (0,965*1,67)*1 |  | 1.6116 | [22 empty] | VV | 0
|  | (2,305*0,435)*2 |  | 2.0053 | [22 empty] | VV | 0
|  | (0,73*1,69)*1 |  | 1.2337 | [22 empty] | VV | 0
|  | (3,255*1,675)*1 |  | 5.4521 | [22 empty] | VV | 0
|  | (2,29*1,68)*1 |  | 3.8472 | [22 empty] | VV | 0
|  | (3,26*1,685)*1 |  | 5.4931 | [22 empty] | VV | 0
|  | (2,52*1,68)*1 |  | 4.2336 | [22 empty] | VV | 0
|  | (1,66*0,45)*2 |  | 1.494 | [22 empty] | VV | 0
|  | 25 |  | 25 | [22 empty] | VV | 0
Díl: | 99 | Staveništní přesun hmot |  |  |  | 0 |  | 0 |  | 0 |  | 0 |  | 0 |  | 0 |  |  |  |  | 63.46 | [5 empty] | DIL
16 | 999281148R00 | Přesun hmot pro opravy a údržbu objektů pro opravy a údržbu dosavadních objektů včetně vnějších plášťů výšky do 12 m, nošením | t | 20.1471 |  | 0 |  | 0 |  | 0 | 15 | 0 | 0 | 0 | 0 | 0 | 801-4 | RTS 21/ I | RTS 21/ I | 3.15 | 63.46 |  | Přesun hmot |  |  |  | POL7_
|  | oborů 801, 803, 811 a 812 | [24 empty] | SPI
Díl: | 764 | Konstrukce klempířské |  |  |  | 0 |  | 0 |  | 0 |  | 0 |  | 0.63 |  | 0 |  |  |  |  | 83.07 | [5 empty] | DIL
17 | 764718303RV | z AL plechů lak. - plech přes příponku ke stávajícímu | m | 289.45 |  | 0 |  | 0 |  | 0 | 15 | 0 | 0.00219 | 0.63 | 0 | 0 |  | Vlastní | RTS 21/ I | 0.287 | 83.07 |  | Práce |  |  |  | POL1_
|  | 289,45 |  | 289.45 | [22 empty] | VV | 0
18 | 998764202R00 | Přesun hmot pro konstrukce klempířské v objektech výšky do 12 m | % |  |  | 0 |  | 0 |  | 0 | 15 | 0 | 0 | 0 | 0 | 0 | 800-764 | RTS 21/ I | RTS 21/ I | 0 | 0 |  | Přesun hmot |  |  |  | POL7_
|  | 50 m vodorovně | [24 empty] | SPI
Díl: | 766 | Konstrukce truhlářské |  |  |  | 0 |  | 0 |  | 0 |  | 0 |  | 0.03 |  | 0 |  |  |  |  | 624.02 | [5 empty] | DIL
19 | 766711001R00 | Montáž otvorových prvků plastových nebo z dřevěných europrofilů oken a balkonových dveří, | m | 1333.3715 |  | 0 |  | 0 |  | 0 | 15 | 0 | 2e-05 | 0.03 | 0 | 0 | 800-766 | RTS 21/ I | RTS 21/ I | 0.468 | 624.02 |  | Práce |  |  |  | POL1_
|  | 1333,3715 |  | 1333.3715 | [22 empty] | VV | 0
20 | 766111 | Okno z profilů EURO, obloukové 3300x350mm, trojsklo, Uw zasklení 0,6, barva hnědá - bílá | kus | 1 |  | 0 |  | 0 |  | 0 | 15 | 0 | 0 | 0 | 0 | 0 |  | Vlastní | Indiv | 0 | 0 |  | Práce |  |  |  | POL1_
|  | 1 |  | 1 | [22 empty] | VV | 0
21 | 766112 | Okno z profilů EURO, obloukové 2200x1500mm, trojsklo, Uw zasklení 0,6, barva hnědá - bílá | kus | 2 |  | 0 |  | 0 |  | 0 | 15 | 0 | 0 | 0 | 0 | 0 |  | Vlastní | Indiv | 0 | 0 |  | Práce |  |  |  | POL1_
|  | 2 |  | 2 | [22 empty] | VV | 0
22 | 766113 | Okno z profilů EURO, kruhové 700mm, trojsklo, Uw zasklení 0,6, barva hnědá - bílá | kus | 1 |  | 0 |  | 0 |  | 0 | 15 | 0 | 0 | 0 | 0 | 0 |  | Vlastní | Indiv | 0 | 0 |  | Práce |  |  |  | POL1_
|  | 1 |  | 1 | [22 empty] | VV | 0
23 | 766114 | Okno plastové šestikřídlé 3300x2512mm, trojsklo, Uw zasklení 0,6 , barva hnědá+ bílá fólie | kus | 1 |  | 0 |  | 0 |  | 0 | 15 | 0 | 0 | 0 | 0 | 0 |  | Vlastní | Indiv | 0 | 0 |  | Práce |  |  |  | POL1_
|  | 1 |  | 1 | [22 empty] | VV | 0
24 | 766115 | Dveře vchodové plastové s bočními světlíky a ndsvětlíkem 1750x2900mm, trojsklo, Uw zasklení 0,6, barva hnědá+ bílá fólie, paniková klika, elektrický vrátný | kus | 1 |  | 0 |  | 0 |  | 0 | 15 | 0 | 0 | 0 | 0 | 0 |  | Vlastní | Indiv | 0 | 0 |  | Práce |  |  |  | POL1_
|  | 1 |  | 1 | [22 empty] | VV | 0
25 | 766116 | Okno plastové fix+křídlo 760x975mm, trojsklo, Uw zasklení 0,6 , barva hnědá+ bílá fólie | kus | 10 |  | 0 |  | 0 |  | 0 | 15 | 0 | 0 | 0 | 0 | 0 |  | Vlastní | Indiv | 0 | 0 |  | Práce |  |  |  | POL1_
|  | schodiště : 10 |  | 10 | [22 empty] | VV | 0
26 | 766117 | Dveře plastové balkonové 865x2380mm, trojsklo, Uw zasklení 0,6 , barva hnědá+ bílá fólie | kus | 3 |  | 0 |  | 0 |  | 0 | 15 | 0 | 0 | 0 | 0 | 0 |  | Vlastní | Indiv | 0 | 0 |  | Práce |  |  |  | POL1_
|  | 2,3,4 NP chodba : 3 |  | 3 | [22 empty] | VV | 0
27 | 766118 | Okno plastové trojkřídlé 2695x1430mm, trojsklo, Uw zasklení 0,6 , barva hnědá+ bílá fólie | kus | 3 |  | 0 |  | 0 |  | 0 | 15 | 0 | 0 | 0 | 0 | 0 |  | Vlastní | Indiv | 0 | 0 |  | Práce |  |  |  | POL1_
|  | 2,3,4 NP chodba : 3 |  | 3 | [22 empty] | VV | 0
28 | 766119 | Okno plastové čtyřkřídlé 3880x1430mm, trojsklo, Uw zasklení 0,6 , barva hnědá+ bílá fólie | kus | 12 |  | 0 |  | 0 |  | 0 | 15 | 0 | 0 | 0 | 0 | 0 |  | Vlastní | Indiv | 0 | 0 |  | Práce |  |  |  | POL1_
[27 empty] | VV | 0
|  | 2,3,4 NP chodba : 12 |  | 12 | [22 empty] | VV | 0
29 | 766120 | Dveře plastové balkonové 960x2400mm, trojsklo, Uw zasklení 0,6 , barva hnědá+ bílá fólie | kus | 3 |  | 0 |  | 0 |  | 0 | 15 | 0 | 0 | 0 | 0 | 0 |  | Vlastní | Indiv | 0 | 0 |  | Práce |  |  |  | POL1_
|  | 2,3,4 NP chodba : 3 |  | 3 | [22 empty] | VV | 0
30 | 766121 | Okno plastové jednokřídlé 495x1430mm, trojsklo, Uw zasklení 0,6 , barva hnědá+ bílá fólie | kus | 3 |  | 0 |  | 0 |  | 0 | 15 | 0 | 0 | 0 | 0 | 0 |  | Vlastní | Indiv | 0 | 0 |  | Práce |  |  |  | POL1_
|  | 2,3,4 NP chodba : 3 |  | 3 | [22 empty] | VV | 0
31 | 766122 | Okno plastové jednokřídlé 575x350mm, trojsklo, Uw zasklení 0,6 , barva hnědá+ bílá fólie | kus | 6 |  | 0 |  | 0 |  | 0 | 15 | 0 | 0 | 0 | 0 | 0 |  | Vlastní | Indiv | 0 | 0 |  | Práce |  |  |  | POL1_
|  | 409,416,316,309,208,216 : 6 |  | 6 | [22 empty] | VV | 0
32 | 766123 | Balkonová sestava balk dveří 915x2385mm, trojsklo, Uw zasklení 0,6 , barva hnědá+ bílá fólie, +2x balk okno 492,5x1740mm | kus | 3 |  | 0 |  | 0 |  | 0 | 15 | 0 | 0 | 0 | 0 | 0 |  | Vlastní | Indiv | 0 | 0 |  | Práce |  |  |  | POL1_
|  | 409,309,208 : 3 |  | 3 | [22 empty] | VV | 0
33 | 766124 | Okno plastové dvoukřídlé 1420x1730mm, trojsklo, Uw zasklení 0,6 , barva hnědá+ bílá fólie | kus | 3 |  | 0 |  | 0 |  | 0 | 15 | 0 | 0 | 0 | 0 | 0 |  | Vlastní | Indiv | 0 | 0 |  | Práce |  |  |  | POL1_
|  | 409,309,208 : 3 |  | 3 | [22 empty] | VV | 0
34 | 766125 | Okno plastové fixní 1405x350mm, trojsklo, Uw zasklení 0,6 , barva hnědá+ bílá fólie | kus | 3 |  | 0 |  | 0 |  | 0 | 15 | 0 | 0 | 0 | 0 | 0 |  | Vlastní | Indiv | 0 | 0 |  | Práce |  |  |  | POL1_
|  | 409,309,208 : 3 |  | 3 | [22 empty] | VV | 0
35 | 766126 | 2D rozšíření 20/60 mm 1405mm | kus | 3 |  | 0 |  | 0 |  | 0 | 15 | 0 | 0 | 0 | 0 | 0 |  | Vlastní | Indiv | 0 | 0 |  | Práce |  |  |  | POL1_
|  | 409,309,208 : 3 |  | 3 | [22 empty] | VV | 0
36 | 766127 | Okno plastové dvoukřídlé 1420x1430mm, trojsklo, Uw zasklení 0,6 , barva hnědá+ bílá fólie | kus | 3 |  | 0 |  | 0 |  | 0 | 15 | 0 | 0 | 0 | 0 | 0 |  | Vlastní | Indiv | 0 | 0 |  | Práce |  |  |  | POL1_
|  | 408,308,207 : 3 |  | 3 | [22 empty] | VV | 0
37 | 766128 | Balkonová sestava plast. balk. dveří 910x2385mm, trojsklo, Uw zasklení 0,6 , barva hnědá+ bílá fólie, +1xokno 495x1490mm | kus | 3 |  | 0 |  | 0 |  | 0 | 15 | 0 | 0 | 0 | 0 | 0 |  | Vlastní | Indiv | 0 | 0 |  | Práce |  |  |  | POL1_
|  | 408,308,207 : 3 |  | 3 | [22 empty] | VV | 0
38 | 766129 | Okno plastové jednokřídlé 725x935mm, trojsklo, Uw zasklení 0,6 , barva hnědá+ bílá fólie | kus | 3 |  | 0 |  | 0 |  | 0 | 15 | 0 | 0 | 0 | 0 | 0 |  | Vlastní | Indiv | 0 | 0 |  | Práce |  |  |  | POL1_
|  | 2,3,4 NP koupelna : 3 |  | 3 | [22 empty] | VV | 0
39 | 766130 | Okno plastové jednokřídlé 830x430mm, trojsklo, Uw zasklení 0,6 , barva hnědá+ bílá fólie | kus | 6 |  | 0 |  | 0 |  | 0 | 15 | 0 | 0 | 0 | 0 | 0 |  | Vlastní | Indiv | 0 | 0 |  | Práce |  |  |  | POL1_
|  | 2,3,4 NP koupelna : 6 |  | 6 | [22 empty] | VV | 0
40 | 766131 | Balkonová sestava plast. balk. dveří 905x2380mm, trojsklo, Uw zasklení 0,6 , barva hnědá+ bílá fólie, +okno dvoukřídlé 1445x1490mm | kus | 11 |  | 0 |  | 0 |  | 0 | 15 | 0 | 0 | 0 | 0 | 0 |  | Vlastní | Indiv | 0 | 0 |  | Práce |  |  |  | POL1_
|  | 407,405,403,312,307,305,303,204,206,202,213 : 11 |  | 11 | [22 empty] | VV | 0
41 | 766132 | Balkonová sestava plast. balk. dveří 905x2380mm, trojsklo, Uw zasklení 0,6 , barva hnědá+ bílá fólie, +okno dvoukřídlé 1445x1411mm | kus | 10 |  | 0 |  | 0 |  | 0 | 15 | 0 | 0 | 0 | 0 | 0 |  | Vlastní | Indiv | 0 | 0 |  | Práce |  |  |  | POL1_
|  | 406,404,313,315,306,304 : 10 |  | 10 | [22 empty] | VV | 0
|  | 205,203,212,214 : | [24 empty] | VV | 0
42 | 766133 | Okno plastové dvoukřídlé 1405x1435mm, trojsklo, Uw zasklení 0,6 , barva hnědá+ bílá fólie | kus | 3 |  | 0 |  | 0 |  | 0 | 15 | 0 | 0 | 0 | 0 | 0 |  | Vlastní | Indiv | 0 | 0 |  | Práce |  |  |  | POL1_
|  | 403,303,202 : 3 |  | 3 | [22 empty] | VV | 0
43 | 766134 | Okno plastové dvoukřídlé 2180x1015mm, trojsklo, Uw zasklení 0,6 , barva hnědá+ bílá fólie | kus | 2 |  | 0 |  | 0 |  | 0 | 15 | 0 | 0 | 0 | 0 | 0 |  | Vlastní | Indiv | 0 | 0 |  | Práce |  |  |  | POL1_
|  | 3,4NP chodba : 2 |  | 2 | [22 empty] | VV | 0
44 | 766135 | Okno plastové dvoukřídlé 2180x1015mm, trojsklo, Uw zasklení 0,6 , barva hnědá+ bílá fólie | kus | 2 |  | 0 |  | 0 |  | 0 | 15 | 0 | 0 | 0 | 0 | 0 |  | Vlastní | Indiv | 0 | 0 |  | Práce |  |  |  | POL1_
|  | 3,4 NP chodba : 2 |  | 2 | [22 empty] | VV | 0
45 | 766136 | Okno plastové šestidílné 3260x2180mm, trojsklo, Uw zasklení 0,6 , barva hnědá+ bílá fólie | kus | 1 |  | 0 |  | 0 |  | 0 | 15 | 0 | 0 | 0 | 0 | 0 |  | Vlastní | Indiv | 0 | 0 |  | Práce |  |  |  | POL1_
|  | 4 NP chodba : 1 |  | 1 | [22 empty] | VV | 0
46 | 766137 | Balkonová sestava plast. balk. dveří 920x2390mm, trojsklo, Uw zasklení 0,6 , barva hnědá+ bílá fólie, + okno dvoukřídlé 1445x1485mm | kus | 5 |  | 0 |  | 0 |  | 0 | 15 | 0 | 0 | 0 | 0 | 0 |  | Vlastní | Indiv | 0 | 0 |  | Práce |  |  |  | POL1_
|  | 412,414,314,312,211 : 5 |  | 5 | [22 empty] | VV | 0
47 | 766138 | Okno plastové dvoukřídlé 1405x1735mm, trojsklo, Uw zasklení 0,6 , barva hnědá+ bílá fólie | kus | 3 |  | 0 |  | 0 |  | 0 | 15 | 0 | 0 | 0 | 0 | 0 |  | Vlastní | Indiv | 0 | 0 |  | Práce |  |  |  | POL1_
|  | 411,311,210 : 3 |  | 3 | [22 empty] | VV | 0
48 | 766139 | Balkonová sestava plast. balk. dveří 920x2400mm, trojsklo, Uw zasklení 0,6 , barva hnědá+ bílá fólie, +okno dvoukřídlé 1440x1656mm | kus | 3 |  | 0 |  | 0 |  | 0 | 15 | 0 | 0 | 0 | 0 | 0 |  | Vlastní | Indiv | 0 | 0 |  | Práce |  |  |  | POL1_
|  | 411,311,210 : 3 |  | 3 | [22 empty] | VV | 0
49 | 766140 | Balkonová sestava plast. balk. dveří 910x2390mm, trojsklo, Uw zasklení 0,6 , barva hnědá+ bílá fólie, +okno dvoukřídlé 1455x1490mm | kus | 2 |  | 0 |  | 0 |  | 0 | 15 | 0 | 0 | 0 | 0 | 0 |  | Vlastní | Indiv | 0 | 0 |  | Práce |  |  |  | POL1_
|  | 413,415 : 2 |  | 2 | [22 empty] | VV | 0
50 | 766141 | Okno plastové dvoukřídlé 1425x1740mm, trojsklo, Uw zasklení 0,6 , barva hnědá+ bílá fólie | kus | 3 |  | 0 |  | 0 |  | 0 | 15 | 0 | 0 | 0 | 0 | 0 |  | Vlastní | Indiv | 0 | 0 |  | Práce |  |  |  | POL1_
|  | 417,317,216 : 3 |  | 3 | [22 empty] | VV | 0
51 | 766142 | Okno plastové fixní 1400x350mm, trojsklo, Uw zasklení 0,6 , barva hnědá+ bílá fólie | kus | 3 |  | 0 |  | 0 |  | 0 | 15 | 0 | 0 | 0 | 0 | 0 |  | Vlastní | Indiv | 0 | 0 |  | Práce |  |  |  | POL1_
|  | 417,317,216 : 3 |  | 3 | [22 empty] | VV | 0
52 | 766143 | 2D rozšíření 20/60 mm 1400mm | kus | 3 |  | 0 |  | 0 |  | 0 | 15 | 0 | 0 | 0 | 0 | 0 |  | Vlastní | Indiv | 0 | 0 |  | Práce |  |  |  | POL1_
|  | 417,317,216 : 3 |  | 3 | [22 empty] | VV | 0
53 | 766144 | Balkonová sestava balk dveří 915x2390mm, trojsklo, Uw zasklení 0,6 , barva hnědá+ bílá fólie, +2x balk okno 487,5x1730mm | kus | 3 |  | 0 |  | 0 |  | 0 | 15 | 0 | 0 | 0 | 0 | 0 |  | Vlastní | Indiv | 0 | 0 |  | Práce |  |  |  | POL1_
|  | 3 |  | 3 | [22 empty] | VV | 0
54 | 766145 | Dveře plastové 960x2390mm, trojsklo, Uw zasklení 0,6 , barva hnědá+ bílá fólie | kus | 2 |  | 0 |  | 0 |  | 0 | 15 | 0 | 0 | 0 | 0 | 0 |  | Vlastní | Indiv | 0 | 0 |  | Práce |  |  |  | POL1_
|  | 3,4 NP chodba : 2 |  | 2 | [22 empty] | VV | 0
55 | 766146 | Okno plastové jednoikřídlé 500x1430mm, trojsklo, Uw zasklení 0,6 , barva hnědá+ bílá fólie | kus | 2 |  | 0 |  | 0 |  | 0 | 15 | 0 | 0 | 0 | 0 | 0 |  | Vlastní | Indiv | 0 | 0 |  | Práce |  |  |  | POL1_
|  | 3,4NP chodba : 2 |  | 2 | [22 empty] | VV | 0
56 | 766147 | Dveře plastové balkonové 865x2380mm, trojsklo, Uw zasklení 0,6 , barva hnědá+ bílá fólie | kus | 2 |  | 0 |  | 0 |  | 0 | 15 | 0 | 0 | 0 | 0 | 0 |  | Vlastní | Indiv | 0 | 0 |  | Práce |  |  |  | POL1_
|  | 3,4 NP chodba : 2 |  | 2 | [22 empty] | VV | 0
57 | 766148 | Okno plastové trojkřídlé 2705x1425mm, trojsklo, Uw zasklení 0,6 , barva hnědá+ bílá fólie | kus | 2 |  | 0 |  | 0 |  | 0 | 15 | 0 | 0 | 0 | 0 | 0 |  | Vlastní | Indiv | 0 | 0 |  | Práce |  |  |  | POL1_
|  | 3,4 NP chodba : 2 |  | 2 | [22 empty] | VV | 0
58 | 766149 | Okno plastové dvoukřídlé 1415x1430mm, trojsklo, Uw zasklení 0,6 , barva hnědá+ bílá fólie | kus | 3 |  | 0 |  | 0 |  | 0 | 15 | 0 | 0 | 0 | 0 | 0 |  | Vlastní | Indiv | 0 | 0 |  | Práce |  |  |  | POL1_
|  | 416,316,215 : 3 |  | 3 | [22 empty] | VV | 0
59 | 766150 | Balkonová sestava balk dveří 915x2385mm, trojsklo, Uw zasklení 0,6 , barva hnědá+ bílá fólie, + balk okno 495x1490mm | kus | 3 |  | 0 |  | 0 |  | 0 | 15 | 0 | 0 | 0 | 0 | 0 |  | Vlastní | Indiv | 0 | 0 |  | Práce |  |  |  | POL1_
|  | 416,316,215 : 3 |  | 3 | [22 empty] | VV | 0
60 | 766151 | Okno plastové trojkřídlé 3270x1015mm, trojsklo, Uw zasklení 0,6 , barva hnědá+ bílá fólie | kus | 1 |  | 0 |  | 0 |  | 0 | 15 | 0 | 0 | 0 | 0 | 0 |  | Vlastní | Indiv | 0 | 0 |  | Práce |  |  |  | POL1_
|  | 3 NP chodba : 1 |  | 1 | [22 empty] | VV | 0
61 | 766152 | Okno plastové jednokřídlé 715x465mm, trojsklo, Uw zasklení 0,6 , barva hnědá+ bílá fólie | kus | 1 |  | 0 |  | 0 |  | 0 | 15 | 0 | 0 | 0 | 0 | 0 |  | Vlastní | Indiv | 0 | 0 |  | Práce |  |  |  | POL1_
|  | 218 : 1 |  | 1 | [22 empty] | VV | 0
62 | 766153 | Okno plastové jednoikřídlé 720x950mm, trojsklo, Uw zasklení 0,6 , barva hnědá+ bílá fólie | kus | 3 |  | 0 |  | 0 |  | 0 | 15 | 0 | 0 | 0 | 0 | 0 |  | Vlastní | Indiv | 0 | 0 |  | Práce |  |  |  | POL1_
|  | 217 : 3 |  | 3 | [22 empty] | VV | 0
63 | 766154 | Okno plastové jednoikřídlé 975x1670mm, trojsklo, Uw zasklení 0,6 , barva hnědá+ bílá fólie | kus | 3 |  | 0 |  | 0 |  | 0 | 15 | 0 | 0 | 0 | 0 | 0 |  | Vlastní | Indiv | 0 | 0 |  | Práce |  |  |  | POL1_
|  | 115,120,143 : 3 |  | 3 | [22 empty] | VV | 0
64 | 766155 | Okno plastové dvoukřídlé 1600x1670mm, trojsklo, Uw zasklení 0,6 , barva hnědá+ bílá fólie | kus | 2 |  | 0 |  | 0 |  | 0 | 15 | 0 | 0 | 0 | 0 | 0 |  | Vlastní | Indiv | 0 | 0 |  | Práce |  |  |  | POL1_
|  | 113, čekárna rehabilitace : 2 |  | 2 | [22 empty] | VV | 0
65 | 766156 | Sestava dvoukřídlých dveří s fixními bočními světlíky a nadsvětlíky 3345x2480mm, trojsklo, Uw zasklení 0,6 , barva hnědá+ bílá fólie | kus | 1 |  | 0 |  | 0 |  | 0 | 15 | 0 | 0 | 0 | 0 | 0 |  | Vlastní | Indiv | 0 | 0 |  | Práce |  |  |  | POL1_
|  | chdba : 1 |  | 1 | [22 empty] | VV | 0
66 | 766157 | Okno plastové dvoukřídlé 1660x1670mm, trojsklo, Uw zasklení 0,6 , barva hnědá+ bílá fólie | kus | 1 |  | 0 |  | 0 |  | 0 | 15 | 0 | 0 | 0 | 0 | 0 |  | Vlastní | Indiv | 0 | 0 |  | Práce |  |  |  | POL1_
|  | 114 : 1 |  | 1 | [22 empty] | VV | 0
67 | 766158 | Okno plastové trojkřídlé 3260x450mm, trojsklo, Uw zasklení 0,6 , barva hnědá+ bílá fólie | kus | 1 |  | 0 |  | 0 |  | 0 | 15 | 0 | 0 | 0 | 0 | 0 |  | Vlastní | Indiv | 0 | 0 |  | Práce |  |  |  | POL1_
|  | 114 : 1 |  | 1 | [22 empty] | VV | 0
68 | 766159 | Okno plastové dvoukřídlé 2650x450mm, trojsklo, Uw zasklení 0,6 , barva hnědá+ bílá fólie | kus | 1 |  | 0 |  | 0 |  | 0 | 15 | 0 | 0 | 0 | 0 | 0 |  | Vlastní | Indiv | 0 | 0 |  | Práce |  |  |  | POL1_
|  | 118 : 1 |  | 1 | [22 empty] | VV | 0
69 | 766160 | Okno plastové dvoukřídlé 1425x1675mm, trojsklo, Uw zasklení 0,6 , barva hnědá+ bílá fólie | kus | 1 |  | 0 |  | 0 |  | 0 | 15 | 0 | 0 | 0 | 0 | 0 |  | Vlastní | Indiv | 0 | 0 |  | Práce |  |  |  | POL1_
|  | 118 : 1 |  | 1 | [22 empty] | VV | 0
70 | 766161 | Okno plastové jednoikřídlé 970x1670mm, trojsklo, Uw zasklení 0,6 , barva hnědá+ bílá fólie | kus | 6 |  | 0 |  | 0 |  | 0 | 15 | 0 | 0 | 0 | 0 | 0 |  | Vlastní | Indiv | 0 | 0 |  | Práce |  |  |  | POL1_
|  | 118,120,115,145,146,141 : 6 |  | 6 | [22 empty] | VV | 0
71 | 766162 | Okno plastové dvoukřídlé 2990x450mm, trojsklo, Uw zasklení 0,6 , barva hnědá+ bílá fólie | kus | 1 |  | 0 |  | 0 |  | 0 | 15 | 0 | 0 | 0 | 0 | 0 |  | Vlastní | Indiv | 0 | 0 |  | Práce |  |  |  | POL1_
|  | 120 : 1 |  | 1 | [22 empty] | VV | 0
72 | 766163 | Dveře plastové 975x2795mm, trojsklo, Uw zasklení 0,6 , barva hnědá+ bílá fólie | kus | 3 |  | 0 |  | 0 |  | 0 | 15 | 0 | 0 | 0 | 0 | 0 |  | Vlastní | Indiv | 0 | 0 |  | Práce |  |  |  | POL1_
|  | 121,138,sklad : 3 |  | 3 | [22 empty] | VV | 0
73 | 766164 | Okno plastové jednokřídlé 655x1940mm, trojsklo, Uw zasklení 0,6 , barva hnědá+ bílá fólie | kus | 2 |  | 0 |  | 0 |  | 0 | 15 | 0 | 0 | 0 | 0 | 0 |  | Vlastní | Indiv | 0 | 0 |  | Práce |  |  |  | POL1_
|  | 102,103 : 2 |  | 2 | [22 empty] | VV | 0
74 | 766165 | Okno plastové jednoikřídlé 655x1940mm, trojsklo, Uw zasklení 0,6 , barva hnědá+ bílá fólie | kus | 2 |  | 0 |  | 0 |  | 0 | 15 | 0 | 0 | 0 | 0 | 0 |  | Vlastní | Indiv | 0 | 0 |  | Práce |  |  |  | POL1_
|  | 102,103 : 2 |  | 2 | [22 empty] | VV | 0
75 | 766166 | Okno plastové fixní 365x1940mm, trojsklo, Uw zasklení 0,6 , barva hnědá+ bílá fólie | kus | 2 |  | 0 |  | 0 |  | 0 | 15 | 0 | 0 | 0 | 0 | 0 |  | Vlastní | Indiv | 0 | 0 |  | Práce |  |  |  | POL1_
|  | 102,103 : 2 |  | 2 | [22 empty] | VV | 0
76 | 766167 | Dveře vchodové plastové s bočními světlíky a ndsvětlíkem 1720x2795mm, trojsklo, Uw zasklení 0,6, barva hnědá+ bílá fólie, paniková klika, el. vrátný | kus | 1 |  | 0 |  | 0 |  | 0 | 15 | 0 | 0 | 0 | 0 | 0 |  | Vlastní | Indiv | 0 | 0 |  | Práce |  |  |  | POL1_
|  | 1 |  | 1 | [22 empty] | VV | 0
77 | 766168 | Okno plastové jednokřídlé 720x450mm, trojsklo, Uw zasklení 0,6 , barva hnědá+ bílá fólie | kus | 3 |  | 0 |  | 0 |  | 0 | 15 | 0 | 0 | 0 | 0 | 0 |  | Vlastní | Indiv | 0 | 0 |  | Práce |  |  |  | POL1_
|  | 129 : 3 |  | 3 | [22 empty] | VV | 0
78 | 766169 | Okno plastové dvoukřídlé 1420x1670mm, trojsklo, Uw zasklení 0,6 , barva hnědá+ bílá fólie | kus | 1 |  | 0 |  | 0 |  | 0 | 15 | 0 | 0 | 0 | 0 | 0 |  | Vlastní | Indiv | 0 | 0 |  | Práce |  |  |  | POL1_
|  | neurologie : 1 |  | 1 | [22 empty] | VV | 0
79 | 766170 | Okno plastové trojkřídlé 2370x1670mm, trojsklo, Uw zasklení 0,6 , barva hnědá+ bílá fólie | kus | 1 |  | 0 |  | 0 |  | 0 | 15 | 0 | 0 | 0 | 0 | 0 |  | Vlastní | Indiv | 0 | 0 |  | Práce |  |  |  | POL1_
|  | neurologie : 1 |  | 1 | [22 empty] | VV | 0
80 | 766171 | Okno plastové jednokřídlé 350x450mm, trojsklo, Uw zasklení 0,6 , barva hnědá+ bílá fólie | kus | 1 |  | 0 |  | 0 |  | 0 | 15 | 0 | 0 | 0 | 0 | 0 |  | Vlastní | Indiv | 0 | 0 |  | Práce |  |  |  | POL1_
|  | neurologie : 1 |  | 1 | [22 empty] | VV | 0
81 | 766172 | Okno plastové jednokřídlé 860x440mm, trojsklo, Uw zasklení 0,6 , barva hnědá+ bílá fólie | kus | 1 |  | 0 |  | 0 |  | 0 | 15 | 0 | 0 | 0 | 0 | 0 |  | Vlastní | Indiv | 0 | 0 |  | Práce |  |  |  | POL1_
|  | 103 : 1 |  | 1 | [22 empty] | VV | 0
82 | 766173 | Dveře plastové s nadsvětlíkem 970x2785mm, trojsklo, Uw zasklení 0,6 , barva hnědá+ bílá fólie | kus | 2 |  | 0 |  | 0 |  | 0 | 15 | 0 | 0 | 0 | 0 | 0 |  | Vlastní | Indiv | 0 | 0 |  | Práce |  |  |  | POL1_
|  | 112 : 2 |  | 2 | [22 empty] | VV | 0
83 | 766174 | Okno plastové jednoikřídlé 965x1670mm, trojsklo, Uw zasklení 0,6 , barva hnědá+ bílá fólie | kus | 1 |  | 0 |  | 0 |  | 0 | 15 | 0 | 0 | 0 | 0 | 0 |  | Vlastní | Indiv | 0 | 0 |  | Práce |  |  |  | POL1_
|  | 112 : 1 |  | 1 | [22 empty] | VV | 0
84 | 766175 | Okno plastové dvoudílné 2305x435mm, trojsklo, Uw zasklení 0,6 , barva hnědá+ bílá fólie | kus | 2 |  | 0 |  | 0 |  | 0 | 15 | 0 | 0 | 0 | 0 | 0 |  | Vlastní | Indiv | 0 | 0 |  | Práce |  |  |  | POL1_
|  | 2 |  | 2 | [22 empty] | VV | 0
85 | 766176 | Okno plastové jednoikřídlé 730x1690mm, trojsklo, Uw zasklení 0,6 , barva hnědá+ bílá fólie | kus | 1 |  | 0 |  | 0 |  | 0 | 15 | 0 | 0 | 0 | 0 | 0 |  | Vlastní | Indiv | 0 | 0 |  | Práce |  |  |  | POL1_
|  | 144 : 1 |  | 1 | [22 empty] | VV | 0
86 | 766177 | Okno plastovéčtyřkřídlé 3255x1675mm, trojsklo, Uw zasklení 0,6 , barva hnědá+ bílá fólie | kus | 1 |  | 0 |  | 0 |  | 0 | 15 | 0 | 0 | 0 | 0 | 0 |  | Vlastní | Indiv | 0 | 0 |  | Práce |  |  |  | POL1_
|  | I.NP chodba : 1 |  | 1 | [22 empty] | VV | 0
87 | 766178 | Okno plastovédvoukřídlé 2290x1680mm, trojsklo, Uw zasklení 0,6 , barva hnědá+ bílá fólie | kus | 1 |  | 0 |  | 0 |  | 0 | 15 | 0 | 0 | 0 | 0 | 0 |  | Vlastní | Indiv | 0 | 0 |  | Práce |  |  |  | POL1_
|  | 131 : 1 |  | 1 | [22 empty] | VV | 0
88 | 766179 | Okno plastové trojkřídlé 3260x1685mm, trojsklo, Uw zasklení 0,6 , barva hnědá+ bílá fólie | kus | 1 |  | 0 |  | 0 |  | 0 | 15 | 0 | 0 | 0 | 0 | 0 |  | Vlastní | Indiv | 0 | 0 |  | Práce |  |  |  | POL1_
|  | 131 : 1 |  | 1 | [22 empty] | VV | 0
89 | 766180 | Okno plastové trojkřídlé 2520x1680mm, trojsklo, Uw zasklení 0,6 , barva hnědá+ bílá fólie | kus | 1 |  | 0 |  | 0 |  | 0 | 15 | 0 | 0 | 0 | 0 | 0 |  | Vlastní | Indiv | 0 | 0 |  | Práce |  |  |  | POL1_
|  | 130 : 1 |  | 1 | [22 empty] | VV | 0
90 | 766181 | Okno plastové dvoudílné 1660x450mm, trojsklo, Uw zasklení 0,6 , barva hnědá+ bílá fólie | kus | 2 |  | 0 |  | 0 |  | 0 | 15 | 0 | 0 | 0 | 0 | 0 |  | Vlastní | Indiv | 0 | 0 |  | Práce |  |  |  | POL1_
|  | 130,131 : 2 |  | 2 | [22 empty] | VV | 0
91 | 998766202R00 | Přesun hmot pro konstrukce truhlářské v objektech výšky do 12 m | % |  |  | 0 |  | 0 |  | 0 | 15 | 0 | 0 | 0 | 0 | 0 | 800-766 | RTS 21/ I | RTS 21/ I | 0 | 0 |  | Přesun hmot |  |  |  | POL7_
|  | 50 m vodorovně | [24 empty] | SPI
Díl: | 771 | Podlahy z dlaždic a obklady |  |  |  | 0 |  | 0 |  | 0 |  | 0 |  | 0.52 |  | 0.52 |  |  |  |  | 9.32 | [5 empty] | DIL
92 | 771950010RA0 | Výměna dlažby s dodávkou dlaždic | m2 | 6 |  | 0 |  | 0 |  | 0 | 15 | 0 | 0.0655 | 0.39 | 0.087 | 0.52 | AP-PSV | RTS 21/ I | Součtová | 1.5541 | 9.32 |  | Agregovaná položka |  |  |  | POL2_
|  | Vybourání dlažeb bez podkladního lože, s jakoukoliv výplní spár z dlaždic kameninových, cementových, teracových, čedičových nebo keramických tloušťky do 10 mm. | [24 empty] | SPI |  | Vybourání dlažeb bez podkladního lože, s jakoukoliv výplní spár z dlaždic kameninových, cementových, teracových, čedičových nebo keramických tloušťky do 10 mm.
|  | 6 |  | 6 | [22 empty] | VV | 0
93 | 597642030R | dlažba keramická š = 300 mm; l = 300 mm; h = 9,0 mm; povrch matný; pro interiér i exteriér | m2 | 7 |  | 0 |  | 0 |  | 0 | 15 | 0 | 0.0192 | 0.13 | 0 | 0 | SPCM | RTS 21/ I | RTS 21/ I | 0 | 0 |  | Specifikace |  |  |  | POL3_
Díl: | 781 | Obklady keramické |  |  |  | 0 |  | 0 |  | 0 |  | 0 |  | 1.4 |  | 1.36 |  |  |  |  | 49.03 | [5 empty] | DIL
94 | 781950010RAA | Opravy obkladů keramických výměna vnitřního obkladu | m2 | 20 |  | 0 |  | 0 |  | 0 | 15 | 0 | 0.06996 | 1.4 | 0.068 | 1.36 | AP-PSV | RTS 21/ I | Součtová | 2.4515 | 49.03 |  | Agregovaná položka |  |  |  | POL2_
|  | 20 |  | 20 | [22 empty] | VV | 0
Díl: | 784 | Malby |  |  |  | 0 |  | 0 |  | 0 |  | 0 |  | 0.09 |  | 0 |  |  |  |  | 60.73 | [5 empty] | DIL
95 | 784402801R00 | Odstranění maleb oškrabáním, v místnostech do 3,8 m | m2 | 100.0029 |  | 0 |  | 0 |  | 0 | 15 | 0 | 0 | 0 | 0 | 0 | 800-784 | RTS 21/ I | RTS 21/ I | 0.06971 | 6.97 |  | Práce |  |  |  | POL1_
|  | 400,01145*0,25 |  | 100.0029 | [22 empty] | VV | 0
96 | 784191201R00 | Příprava povrchu Penetrace (napouštění) podkladu disperzní, jednonásobná | m2 | 400.0115 |  | 0 |  | 0 |  | 0 | 15 | 0 | 7e-05 | 0.03 | 0 | 0 | 800-784 | RTS 21/ I | RTS 21/ I | 0.03248 | 12.99 |  | Práce |  |  |  | POL1_
|  | 400,01145 |  | 400.0115 | [22 empty] | VV | 0
97 | 784195112R00 | Malby z malířských směsí hlinkových, , bělost 77 %, dvojnásobné | m2 | 400.0115 |  | 0 |  | 0 |  | 0 | 15 | 0 | 0.00014 | 0.06 | 0 | 0 | 800-784 | RTS 21/ I | RTS 21/ I | 0.10191 | 40.77 |  | Práce |  |  |  | POL1_
|  | 1333,3715*0,3 |  | 400.0115 | [22 empty] | VV | 0
Díl: | 799 | Ostatní |  |  |  | 0 |  | 0 |  | 0 |  | 0 |  | 0 |  | 0 |  |  |  |  | 0 | [5 empty] | DIL
98 | 799 | Vykrývání podlah při provádění prací | m2 | 800 |  | 0 |  | 0 |  | 0 | 15 | 0 | 0 | 0 | 0 | 0 |  | Vlastní | Indiv | 0 | 0 |  | Práce |  |  |  | POL1_
|  | 800 |  | 800 | [22 empty] | VV | 0
99 | 79912 | hrubý úklid | m2 | 1600 |  | 0 |  | 0 |  | 0 | 15 | 0 | 0 | 0 | 0 | 0 |  | Vlastní | Indiv | 0 | 0 |  | Práce |  |  |  | POL1_
|  | 1600 |  | 1600 | [22 empty] | VV | 0
Díl: | D96 | Přesuny suti a vybouraných hmot |  |  |  | 0 |  | 0 |  | 0 |  | 0 |  | 0 |  | 0 |  |  |  |  | 283.42 | [5 empty] | DIL
100 | 979086112R00 | Vodorovná doprava suti a vybouraných hmot nakládání nebo překládání suti a vybouraných hmot na dopravní prostředek při vodorovné dopravě, , | t | 49.4852 |  | 0 |  | 0 |  | 0 | 15 | 0 | 0 | 0 | 0 | 0 | 832-1 | RTS 21/ I | RTS 21/ I | 0.277 | 13.71 |  | Přesun suti |  |  |  | POL8_
|  | bez naložení, s vyložením a hrubým urovnáním | [24 empty] | SPI
101 | 979011211R00 | Svislá doprava suti a vybouraných hmot nošením za prvé podlaží nad základním podlažím | t | 49.4852 |  | 0 |  | 0 |  | 0 | 15 | 0 | 0 | 0 | 0 | 0 | 801-3 | RTS 21/ I | RTS 21/ I | 2.009 | 99.42 |  | Přesun suti |  |  |  | POL8_
102 | 979011219R00 | Svislá doprava suti a vybouraných hmot nošením příplatek zakaždé další podlaží nad prvním základním podlažím | t | 49.4852 |  | 0 |  | 0 |  | 0 | 15 | 0 | 0 | 0 | 0 | 0 | 801-3 | RTS 21/ I | RTS 21/ I | 0.959 | 47.46 |  | Přesun suti |  |  |  | POL8_
103 | 979081111R00 | Odvoz suti a vybouraných hmot na skládku do 1 km | t | 49.4852 |  | 0 |  | 0 |  | 0 | 15 | 0 | 0 | 0 | 0 | 0 | 801-3 | RTS 21/ I | RTS 21/ I | 0.49 | 24.25 |  | Přesun suti |  |  |  | POL8_
104 | 979081121R00 | Odvoz suti a vybouraných hmot na skládku příplatek za každý další 1 km | t | 742.2775 |  | 0 |  | 0 |  | 0 | 15 | 0 | 0 | 0 | 0 | 0 | 801-3 | RTS 21/ I | RTS 21/ I | 0 | 0 |  | Přesun suti |  |  |  | POL8_
105 | 979082111R00 | Vnitrostaveništní doprava suti a vybouraných hmot do 10 m | t | 49.4852 |  | 0 |  | 0 |  | 0 | 15 | 0 | 0 | 0 | 0 | 0 | 801-3 | RTS 21/ I | RTS 21/ I | 0.942 | 46.62 |  | Přesun suti |  |  |  | POL8_
106 | 979082121R00 | Vnitrostaveništní doprava suti a vybouraných hmot příplatek k ceně za každých dalších 5 m | t | 494.8516 |  | 0 |  | 0 |  | 0 | 15 | 0 | 0 | 0 | 0 | 0 | 801-3 | RTS 21/ I | RTS 21/ I | 0.105 | 51.96 |  | Přesun suti |  |  |  | POL8_
107 | 979990162R00 | Poplatek za skládku dřevo+sklo, skupina 17 02 01 a 17 02 02 z Katalogu odpadů | t | 44.5367 |  | 0 |  | 0 |  | 0 | 15 | 0 | 0 | 0 | 0 | 0 | 801-3 | RTS 21/ I | RTS 21/ I | 0 | 0 |  | Přesun suti |  |  |  | POL8_
108 | 979999998R00 | Poplatek za skládku suti s 5% příměsí - DUFONEV Brno, | t | 4.9485 |  | 0 |  | 0 |  | 0 | 15 | 0 | 0 | 0 | 0 | 0 | 801-3 | RTS 21/ I | RTS 21/ I | 0 | 0 |  | Přesun suti |  |  |  | POL8_
Díl: | VN | Vedlejší náklady |  |  |  | 0 |  | 0 |  | 0 |  | 0 |  | 0 |  | 0 |  |  |  |  | 0 | [5 empty] | DIL
109 | VN1 | Zařízení staveniště | kpl. | 1 |  | 0 |  | 0 |  | 0 | 15 | 0 | 0 | 0 | 0 | 0 |  | Vlastní | Indiv | 0 | 0 |  | Práce |  |  |  | POL1_
|  | 1 |  | 1 | [22 empty] | VV | 0
110 | VN2 | Bezpečnostní a hygienická opatření na staveništi | kpl. | 1 |  | 0 |  | 0 |  | 0 | 15 | 0 | 0 | 0 | 0 | 0 |  | Vlastní | Indiv | 0 | 0 |  | VRN |  |  |  | POL99_8
|  | 1 |  | 1 | [22 empty] | VV | 0
[25 empty] | 15 | 21 | DPH
| Celkem |  |  |  |  | 0 | [18 empty] | 0 | 0 | SUM
END
Note on S6: Jedná se o informaci, zda se jedná o položku, která je do rozpočtu zadána z cenové soustavy RTS, nebo vlastní.
Note on T6: Jedná se o název CÚ, která je zadána u položky rozpočtu